## Sheet1
序号 | 系统 | 图标 | 定义 | 备注
1 | 动力电池 |  | 绝缘报警指示 | 红色
2 |  |  | SOC过低报警 | 黄色 |  | 目前使用的是这一图标
3 |  |  | 高压系统故障 | 红色
4 |  |  | 停机报警 | 红色
5 |  |  | 高压电池故障 | 红色
6 |  |  | 高压电池断开
7 |  |  | 充电枪连接指示 | 红色
8 |  |  | 动力电池高温报警 | 红色 |  | 目前使用的是这一图标
9 |  |  | 紧急切断 | 黄色
10 |  |  | REESS热事件报警 | 红色
11 | 电机及控制器 |  | 电机系统故障 | 红色
12 |  |  | 电机系统过温 | 红色
13 |  |  | 辅助制动 | 绿色、白色
14 | DCDC |  | DCDC故障
15 | 空压机 |  | 空压机故障
16 | ATS冷却系统 |  | 冷却液过温报警
17 |  |  | 干燥器加热 | 黄色
18 |  |  | 蓄电池开关指示
19 |  |  | STOP报警灯
20 |  |  | warning报警灯
21 | 整车状态显示 |  | Ready指示
22 |  |  | 巡航显示
23 |  |  | 驻车制动指示
24 |  |  | 续航里程低 | 红色
25 |  |  | 驱动功率限制 | 黄色
纯电模式
燃电模式
26 | 燃料电池系统 |  | 燃电系统故障 | 红色
27 |  |  | 氢气SOC低提醒 | 红色、绿色
28 |  |  | H2泄露提醒
29 |  |  | 燃料电池冷却液温度过高 | 红色
30 | 变速箱/桥 |  | 变速箱取力指示
31 |  |  | 轮差开启
32 |  |  | 轴差开启
33 |  |  | 车速超速报警 | 红色
达到限速车速报警
34 |  |  | 变速箱故障红灯 |  | 没有
35 |  |  | 变速箱故障黄灯 |  | 没有
36 |  |  | 整车限速功能提醒 | 黄色
37 |  |  | 转向锁止指示 | （10×4车）
38 |  |  | 三桥提升指示 | 黄色（10×4车）
PTO上装指示灯
39 | 制动系统-ABS/EBS |  | ABS故障指示
40 |  |  | 挂车ABS故障指示
41 |  |  | EBS黄色报警灯
42 |  |  | EBS红色报警灯
43 |  |  | ASR/ESC工作/异常指示
44 |  |  | ASR/ESC关闭
45 |  |  | 制动蹄片磨损报警
坡道辅助制动
制动气压
46 | 制动系统-悬架系统 |  | 机械式空气悬架充放气提醒及指示 | 黄色
47 |  |  | 高度控制指示 | 黄色
48 |  |  | 举升桥提升状态指示 | 黄色
49 |  |  | 驱动辅助状态指示 | 黄色
50 |  |  | ECAS警告灯
51 |  |  | ECAS失效灯
52 | 车身底盘 |  | 左转向
53 |  |  | 右转向
54 |  |  | 挂车左转向
55 |  |  | 挂车右转向
56 |  |  | 远光指示
57 |  |  | 近光指示
58 |  |  | 前雾灯指示
59 |  |  | 后雾灯指示
60 |  |  | 位置灯指示
61 |  |  | 灯丝检测指示 |  | 没有
62 |  |  | 后照灯指示 |  | 没有
63 |  |  | 后视镜加热
64 |  |  | 自动大灯状态指示 |  | 没有
65 |  |  | 车门未关
66 |  |  | 安全带未系
67 |  |  | TPMS故障
空滤堵塞
车道偏离系统
碰撞预警系统
盲区检测系统
疲劳驾驶系统