## 更新说明
版本 | 更新内容 | 更新时间
V1.0 | 初版
V1.1 | 补充EPB临停激活状态 | 20241126

## 转发报文
PCAN转发到BCAN
Name | ID | 周期 | 功能定义 | 备注
VDC2 | 0x18F0090B | 20ms | 转向角度信号
VDC1 | 0x18FE4F0B | 100ms | VDC制动灯请求
EBC1 | 0x18F0010B | 100ms | ABS/EBS灯
EBC2 | 0x18FEBF0B | 100ms | 轮速
| 0x18FEF131 |  | 驻车制动灯，巡航车速 | 18FEF131转为18FEF100，由仪表发到BCAN
BCAN转发到PCAN
AEBS2 | 0x0C0B2A32 | 50ms |  | 关联标定项“AEBS 自动紧急制动系统”，为非 0 时
OEL | 0x0CFDCC32 | 200ms | Knorr、月照松AEBS+LDWS | 关联标定项“AEBS 自动紧急制动系统”，为非 0 时
FLIC | 0x18A9E832 | 200ms | Knorr、月照松AEBS+LDWS | 关联标定项“AEBS 自动紧急制动系统”，为非 0 时
OWW | 0x18FDCD32 | 200ms | 雨刮开关 | 关联标定项“AEBS 自动紧急制动系统”，为非 0 时
BCMS | 0x18FF2C32 | 100ms | PCC开关信号 | 关联标定项“AEBS 自动紧急制动系统”，为非 0 时
BCMI | 0x18FF2732 | 100ms | 转向/门开/雾灯
0x1CFEC303
VW | 0x18FEEA2F | 100ms | EBS，电控空气悬架系统轴荷信息 | 标定为EBS时
ASC1 | 0x0CFE5A2F | 100ms | EBS，电控空气悬架系统轴荷信息 | 标定为EBS时
ASC3 | 0x18FE592F | 100ms | EBS，电控空气悬架系统轴荷信息 | 标定为EBS时
| 0x18FF2130 | 200ms | 空压机电流、电压
| 0x18FF6DD8 | 100ms | 空调电流、电压
| 0x0CF6022E | 100ms | 转向电机电流、电压
SG-BCM | 0x18FF2232 | 100ms | 钥匙信号状态
OEL-BCM | 0x0CFDCC32 | 200ms | 左右转向信号、危险警报开关信号

## 外发报文
TCO1 | Tachograph | 50ms | 0CFE6CEE | 字节 | 位 |  |  | 备注
|  |  |  | 5-6 |  | Tachograph output shaft speed | Factor:0.125rpm｜Offset: 0∣Range:0~8031.875rpm | BCAN&PCAN
|  |  |  | 7-8 |  | Tachograph vehicle speed | Factor:1/256 km/h｜Offset: 0∣Range:0~250.996 km/h
AMB | Ambient Conditions | 1s | 18FEF517 | 字节 | 位
|  |  |  | 4-5 |  | Ambient Air Temperature | Factor:0.03125℃｜Offset: -273℃∣Range:-273-1734.96875℃当仪表发送环境温度传感器DM1时，该值发0xFE00，换算后为1759℃。 | BCAN&PCAN
VDHR | High Resolution Vehicle Distance | 1s | 18FEC1EE | 字节 | 位
|  |  |  | 1-4 |  | High Resolution Total Vehicle Distance | Factor:5m｜Offset: 0∣Range:0~21055406km | BCAN&PCAN
|  |  |  | 5-8 |  | High Resolution Trip Distance | Factor:5m｜Offset: 0∣Range:0~21055406km
AIR1 | Air Supply Pressure | 1s | 18FEAE30 | 字节 | 位
|  |  |  | 2 | ALL | 驻车气压信号 | Factor:8kPa｜Offset: 0∣Range:0~2000kPa | BCAN&PCAN
|  |  |  | 3 | ALL | 前桥气压信号 | Factor:8kPa｜Offset: 0∣Range:0~2000kPa
|  |  |  | 4 | ALL | 后桥气压信号 | Factor:8kPa｜Offset: 0∣Range:0~2000kPa
AIR1 | Air Supply Pressure | 1s | 18F13017 | 字节 | 位
|  |  |  | 1 |  | Front Axle Air Pressure | Factor:10kPa｜Offset: 0∣Range:0~2000kPa | BCAN&PCAN
|  |  |  | 2 |  | Rear Axle Air Pressure | Factor:10kPa｜Offset: 0∣Range:0~2000kPa
ICS | IC Switch | 1s | 18FF7117 | 字节 | 位
|  |  |  | 1 | 5-6 | Cab Lifting Switch | 00-Off;01-ON;10-Error;11-Not available | BCAN&PCAN
[5 empty] | 7-8 | Seat Belt Switch | 00-Off;01-ON;10-Error;11-Not available
|  |  |  | 2 | 1-2 | Water Level Low Switch | 00-Off;01-ON;10-Error;11-Not available
[5 empty] | 5-6 | Air Drying Switch | 00-Off;01-ON;10-Error;11-Not available
[5 empty] | 7-8 | Rear Work Light Switch | 00-Off;01-ON;10-Error;11-Not available
|  |  |  | 3 | 1-2 | Inter-axle Differential Meshing Swtich | 00-Off;01-ON;10-Error;11-Not available
[5 empty] | 3-4 | Inter-wheel Differential Meshing Swtich | 00-Off;01-ON;10-Error;11-Not available
|  |  |  | 4 | 1-2 | Lift Axle Switch | 00-Off;01-ON;10-Error;11-Not available
[5 empty] | 3-4 | ECAS Warning Switch | 00-Off;01-ON;10-Error;11-Not available
[5 empty] | 5-6 | ECAS Disabled Switch | 00-Off;01-ON;10-Error;11-Not available
[5 empty] | 7-8 | Parking brake switch | 00-Off;01-ON;10-Error;11-Not available
|  |  |  | 5 | 1-2 | IC Memu Enter Switch | 00-Off;01-ON;10-Error;11-Not available
[5 empty] | 3-4 | IC Memu Exit Switch | 00-Off;01-ON;10-Error;11-Not available
[5 empty] | 5-6 | IC Memu Up Swtich | 00-Off;01-ON;10-Error;11-Not available
[5 empty] | 7-8 | IC Memu Down Swtich | 00-Off;01-ON;10-Error;11-Not available
|  |  |  | 6 | 1-2 | ECAS Switch | 00-Off;01-ON;10-Error;11-Not available
|  |  |  | 6 | 5-6 | 表显车速放大 | 00-未放大;01-已放大
|  |  |  | 7 | 1-2 | 翼门开关 | 00-未开启;01-已开启
CIOMBSIND |  | 100ms | 18FF2C47 | 字节 | 位
|  |  |  | 4 | 1-2 | 第一桥左轮摩擦片磨损 | 1-亮，其他-灭 | BCAN
[5 empty] | 3-4 | 第二桥左轮摩擦片磨损 | 1-亮，其他-灭
[5 empty] | 5-6 | 第三桥左轮摩擦片磨损 | 1-亮，其他-灭
[5 empty] | 7-8 | 第四桥左轮摩擦片磨损 | 1-亮，其他-灭
|  |  |  | 5 | 1-2 | 第一桥右轮摩擦片磨损 | 1-亮，其他-灭
[5 empty] | 3-4 | 第二桥右轮摩擦片磨损 | 1-亮，其他-灭
[5 empty] | 5-6 | 第三桥右轮摩擦片磨损 | 1-亮，其他-灭
[5 empty] | 7-8 | 第四桥右轮摩擦片磨损 | 1-亮，其他-灭
|  |  |  | 6 | 1-2 | 第五桥左轮摩擦片磨损 | 1-亮，其他-灭（仅D320实现）
[5 empty] | 3-4 | 第五桥右轮摩擦片磨损 | 1-亮，其他-灭（仅D320实现）
AUXIO1 |  | 100ms | 18FED917 | 字节 | 位 |  |  | PCAN
|  |  |  | 1 | 1-2 | EPB临停激活状态 | release brake 00 activate brake 01 not available 11 | 收到 0x18F00150 byte3 bit5-6位 进行填充
|  |  |  | 2 | 3-4 | 挂车 ABS 状态 | 有故障发送 00， 无故障发送 01；
[5 empty] | 5-6 | Trailer connected | 0:Trailer not connected 1:Trailer connected 2:Error 3:Not available
[5 empty] | 7-8 | Trailer connected | 0:Trailer not connected 1:Trailer connected 2:Error 3:Not available
|  | 100ms | 0x18F00503 | 字节 | 位 |  |  | BCAN
|  |  |  | 4 | ALL | 档位 | 124：倒档 125：其他档位 | 收到档位信号时，向BCAN发18F00503，倒挡4byte发124，其他档位发125
TD | Time/Date | 1s | 18FEE6EE | 字节 | 位
|  |  |  | 1 |  | Seconds | Factor:0.25s｜Offset: 0∣Range:0~59.75s | 上电自检时间内，仪表监测是否有行驶记录仪发送的TD报文（18FEE6EE） 1.如有，则仪表BCAN不发TD报文，将行驶记录仪发送的TD报文转发到PCAN； 2.如无，则仪表两路CAN都发相同的TD报文。
|  |  |  | 2 |  | Minutes | Factor:1min｜Offset: 0∣Range:0~59mins
|  |  |  | 3 |  | Hours | Factor:1hr｜Offset: 0∣Range:0~23hr
|  |  |  | 4 |  | Mouth | Factor:1month｜Offset: 0∣Range:1~12months
|  |  |  | 5 |  | Day | Factor:0.25days｜Offset: 0∣Range:0~62.5days
|  |  |  | 6 |  | Year | Factor:1year｜Offset: 1985year∣Range:1985~2235years
|  |  |  | 7 |  | Local minute offset | Factor:1min｜Offset: -125min∣Range:-59~59mins
|  |  |  | 8 |  | Local hour offset | Factor:1hr｜Offset: -125hr∣Range:-23~23hr