## 1.版本记录
D560纯电动车仪表通讯协议
编号
东风商用车技术中心电控开发部
版本记录
日 期 | 版 本 | 修改纪录 | P/BCAN | 行数 | 作者
2019810 | V1.0 |  |  |  | 谢鑫
20191019 | V1.1 | 将AIR1报文18FEAE30，修改为报文18F13017 | P/B | 43-49/85-90 | 谢鑫
|  | 将电池组输出电流的偏移量由-1000改为-600 | P | 72
|  | 增加报文0CFF3005，明确A/M模式 | P | 145-146
20191129 | V1.2 | 取消报文0CFF3005,A/M模式由0CEF3103报文的4字节的1-2位决定 | P | 143 | 谢鑫
| V1.3 | 取消18FF2732，B4b34，取力器指示灯 | B | 26 | 谢鑫
|  | 增加0CEF3103，B6b78，取力器指示灯 | P | 145 | 谢鑫
20200311 | V1.4
|  | 项目 | 系统 | 说明
|  | 续驶里程显示需求 | 界面显示 | 18FFF531 B2b18 增益10
|  | 可用剩余功率显示需求 | 界面显示 | 18FFF631 B1b18 增益2
|  | 小计电耗显示需求 | 界面显示 | 18FFF631 B3b18 增益2
|  | 平均电耗显示需求 | 界面显示 | 18FFF631 B8b18 增益1
|  | 电池平均温度 | 界面显示 | 18FFEEF4 B3b18 增益1 偏移-40
|  | 已充电量 |  | 18FFF631 B2b18 增益2
|  | 累计电耗显示需求 |  | 18FFF631 B4-7b1-32 增益1
|  | 更改原地址 | 高压配电盒 | 原地址由81变更为1E
|  |  | 高压转向 | 原地址由13变更为2E
|  | 之前报文在PCAN，但实际在BCAN报文 | 空压机 | 单一故障18FECA30，一个以上故障18ECFF30,18EBFF30
|  |  | DCDC系统（18FECA1A） | 单一故障:18FECA1A,一个以上故障18ECFF1A,18EBFF1A
|  |  | 高压转向 | DM1:18FECA2E
|  |  | 低压转向 | 工作状态：0CF6034D；DM1:18FECA4D
|  |  | 高压配电盒 | DM1:18FECA1E
|  | IC报文 | 18FF7117同时发到BCAN和PCAN上
|  |  | 取力指示 | 仪表收到变速箱取力或上装正极继电器状态
|  |  | 驱动功率限制 | 18FFF531 B1b34 0灭，1亮
|  |  | 电池充电枪插入状态指示 | 之前的充电指示灯改为电枪插入指示灯， 点亮策略改为： 0CFFEAF4 B1b67 10亮，其余灭
2020.3.18 | 增加 | 0C3DD7A7从PCAN 调到BCAN,周期由0.2s变为1s
20200412 | V1.5 | 变更，可行驶里程，小计里程，小计电耗通讯协议

## 2.技术要求
1. 引用标准
ISO 11898-2 高速CAN 总线 ISO 11898-5 低功耗 SAE J1939-15 非屏蔽双绞线 SAEJ1939-21 J1939 数据链路层协议 SAEJ1939-71 J1939 应用层协议 SAEJ1939-73 J1939 应用层-诊断协议
2. 技术要求
表1：基本参数要求
传输速率 | 250K bps
位时间 | 4000ns±2ns
采样点 | 87.5%
晶振容差 | ±0.05%
CAN信号上升时间 | 200～500ns
CAN信号下降时间 | 200～500ns
终端电阻 | 120Ω分离终端耗散功率1W 1%精度
ESD | 16KV
总线唤醒 | 参考ISO 11898-5
总线电平（模块与总线断开） | 见下表2
表2：总线电平要求
显性 |  |  | 隐性
VCAN_H(V) | VCAN_L(V) | Vdiff(V) | VCAN_H(V) | VCAN_L(V) | Vdiff (V)
3.0～5.0 | 0～2.0 | 1.5～3.0 | 2.0～3.0 | 2.0～3.0 | -1.2～0.05
3. CAN总线接口定义
CAN通道 | 用途 | CAN_H针脚定义 | CAN_L针脚定义
PCAN
BCAN | 标定通讯，发送DM1，程序刷写走BCAN
4.备注
5.特殊报文及信号说明
特殊报文及信号 | 说明
TD报文 | 上电自检时间内，仪表监测是否有行驶记录仪发送的TD报文（18FEE6EE） 1.如有，则仪表BCAN不发TD报文，将行驶记录仪发送的TD报文转发到PCAN； 2.如无，则仪表两路CAN都发相同的TD报文。

## 3.PCAN通讯协议
[10 empty] | S send | [6 empty] | Parameter Definition
R received
Y use
Mnemo | Message Name | Repetition Rate | Data Length | PDU format | PDU specific | Priority | PGN | Identifier (HEX) | Source Address (HEX) | IC | BCM | DCM | EECU | Tachograph | EBS/ABS | TPMS | Byte | Bit | Data content | Value | 功能定义对应内容& Note
CCVS | Cruise Control/Vehicle Speed | 100ms | 8 | 254 | 241 | 6 | 65265 (0x00FEF1) | 18FEF100 | 00 | [5 empty] | R
[10 empty] | Y | [6 empty] | 1 | 3-4 | Parking brake switch | 1-亮，其它不亮
[10 empty] | Y | [6 empty] | 7 | 1-5 | PTO state | 1~17亮灯，其它不亮
[17 empty] | 4 | 3-4 | 巡航开关 | 标定为X7， 巡航状态=0或7，巡航灯灭 巡航状态=1~6，巡航灯亮 标定为康机或4H， 巡航开关=1，巡航状态=0或7，巡航灯闪（1Hz） 巡航开关=1，巡航状态=1~6，巡航灯亮 巡航开关≠1，巡航灯灭
[10 empty] | Y | [6 empty] | 7 | 6-8 | 巡航状态
CM2 | Cab Message2 | 200ms | [5 empty] | 1885FF00 | 00 | R
[10 empty] | Y | [6 empty] | 2 |  | E/P Mode | Factor:0.4 %｜Offset:0｜Range:0-100% 0x7D-50%-E Mode 0xFA-100%-P Mode | E/P指示
VDC1 | Vehicle Dynamic Stability Control 1 | 100ms | 8 | 254 | 79 | 6 | 65103 (0x00FE4F) | 18FE4F0B | 0B | R |  |  |  |  | S | [5 empty] | 标定为有ESC使用 超时点亮该灯
[10 empty] | Y |  |  |  |  | Y |  | 1 | 1-2 | VDC信号 | VDC超时，VDC指示常亮； VDC信号=1，VDC工作状态=1，VDC指示闪烁（1Hz）； VDC信号=1，VDC工作状态≠1，VDC指示常亮； VDC信号=0，VDC指示不亮。
[10 empty] | Y | [6 empty] | 1 | 3-4 | VDC工作状态 | 00 Not fully operational 01 Fully operational 10 Reserved 11 Don't care/Take no action
EBC1 | Electronic Brake Controller 1 | 100ms | 8 | 240 | 1 | 6 | 61441 (0x00F001) | 18F0010B | 0B | R |  |  |  |  | S | [5 empty] | 1.该报文超时时，若标定为ABS，点亮ABS黄灯，显示“ABS系统失效”； 2.该报文超时时，若标定为EBS，点亮EBS红灯，显示“EBS系统失效”
[17 empty] | 1 | 1-2 | ASR工作-发动机控制 | 越野模式关闭（B3b34=0），ASR工作（B1b12=1或B1b34=1），ASR指示闪烁（1Hz） 越野模式打开（B3b34=1），ASR指示常亮
[17 empty] | 1 | 3-4 | ASR工作-制动控制
[10 empty] | Y | [6 empty] | 3 | 3-4 | 越野模式开关 |  | 越野模式下，ASR关闭
[10 empty] | Y |  |  |  |  | Y |  | 6 | 3-4 | EBS Red Warning Signal | 1-亮，其它不亮 | 标定为EBS，亮EBS红灯
[10 empty] | Y |  |  |  |  | Y |  | 6 | 5-6 | ABS/EBS Amber Warning Signal | 1-亮，其它不亮 | 标定为ABS，亮ABS黄灯； 标定为EBS，亮EBS黄灯
DM1-AMT |  | 1s | var | 254 | 204 | 6 | 65226 (0x00FECA) | 18FECA03 | 03 | R | [6 empty] | Same as DM1-E |  |  |  | 8.13 LCD显示-故障信息
DM1-ABS/EBS |  | 1s | var | 254 | 204 | 6 | 65226 (0x00FECA) | 18FECA0B | 0B | R |  |  |  |  | S |  | Same as DM1-E |  |  |  | 8.13 LCD显示-故障信息
DM1-SCU |  | 1s | var | 254 | 204 | 6 | 65226 (0x00FECA) | 18FECA05 | 05 | R | [6 empty] | Same as DM1-E |  |  |  | 8.13 LCD显示-故障信息
DM1-Ret |  | 1s | var | 254 | 204 | 6 | 65226 (0x00FECA) | 18FECA10 | 10 | R | [6 empty] | Same as DM1-E |  |  |  | 8.13 LCD显示-故障信息
DM1-Airbag |  | 1s | var | 254 | 204 | 6 | 65226 (0x00FECA) | 18FECA53 | 53 | R | [6 empty] | Same as DM1-E.Lighten airbag warning lamp according to DM1-Airbag. |  |  |  | 8.13 LCD显示-故障信息
|  | 1s | [5 empty] | 18FECAF4
TCO1 | Tachograph | 50ms | 8 | 254 | 108 | 3 | 65132 (0x00FE6C) | 0CFE6CEE | EE | S |  |  | R |  | R | [5 empty] | 车速显示
[10 empty] | Y |  |  | Y |  | Y |  | 5-6 |  | Tachograph output shaft speed | Factor:0.125rpm｜Offset: 0∣Range:0~8031.875rpm
[10 empty] | Y |  |  | Y |  | Y |  | 7-8 |  | Tachograph vehicle speed | Factor:1/256 km/h｜Offset: 0∣Range:0~250.996 km/h
TD | Time/Date | 1s | 8 | 254 | 230 | 6 | 65254 (0x00FEE6) | 18FEE6EE | EE | S | [10 empty] | 时间日期显示
[10 empty] | Y | [6 empty] | 1 |  | Seconds | Factor:0.25s｜Offset: 0∣Range:0~59.75s
[10 empty] | Y | [6 empty] | 2 |  | Minutes | Factor:1min｜Offset: 0∣Range:0~59mins
[10 empty] | Y | [6 empty] | 3 |  | Hours | Factor:1hr｜Offset: 0∣Range:0~23hr
[10 empty] | Y | [6 empty] | 4 |  | Mouth | Factor:1month｜Offset: 0∣Range:1~12months
[10 empty] | Y | [6 empty] | 5 |  | Day | Factor:0.25days｜Offset: 0∣Range:0~62.5days
[10 empty] | Y | [6 empty] | 6 |  | Year | Factor:1year｜Offset: 1985year∣Range:1985~2235years
[10 empty] | Y | [6 empty] | 7 |  | Local minute offset | Factor:1min｜Offset: -125min∣Range:-59~59mins
[10 empty] | Y | [6 empty] | 8 |  | Local hour offset | Factor:1hr｜Offset: -125hr∣Range:-23~23hr
VDHR | High Resolution Vehicle Distance | 1s | 8 | 254 | 193 | 6 | 65217 (0x00FEC1) | 18FEC1EE | EE | S | [10 empty] | 里程显示
[10 empty] | Y | [6 empty] | 1-4 |  | High Resolution Total Vehicle Distance | Factor:5m｜Offset: 0∣Range:0~21055406km
[10 empty] | Y | [6 empty] | 5-8 |  | High Resolution Trip Distance | Factor:5m｜Offset: 0∣Range:0~21055406km
DM1-IC |  | 1s | var | 255 | 204 | 6 | 65482 (0x00FFCA) | 18FECA17 | 17 | S | [6 empty] | Same as DM1-E |  |  |  | LCD显示-故障信息 多包报文ID：18EBFF17，18ECFF17
AIR1 | Air Supply Pressure | 1s | 8 | 254 | 174 | 6 | 65198 (0x00FEAE) | 18FEAE30 | 30 | S
[10 empty] | Y | [6 empty] | 3 |  | Front Axle Air Pressure | Factor:8kPa｜Offset: 0∣Range:0~2000kPa | 前回路气压指示
[10 empty] | Y | [6 empty] | 4 |  | Rear Axle Air Pressure | Factor:8kPa｜Offset: 0∣Range:0~2000kPa | 后回路气压指示
AIR1 | Air Supply Pressure | 1s | 8 | 254 | 174 | 6 | 65198 (0x00FEAE) | 18F13017 | 30 | S
[10 empty] | Y | [6 empty] | 1 |  | Front Axle Air Pressure | Factor:10kPa｜Offset: 0∣Range:0~1000kPa | 前回路气压指示
[10 empty] | Y | [6 empty] | 2 |  | Rear Axle Air Pressure | Factor:10kPa｜Offset: 0∣Range:0~1000kPa | 后回路气压指示
ICS | IC Switch | 1s | [5 empty] | 18FF7117 | 17 | S
[17 empty] | 1 | 5-6 | Cab Lifting Switch | 00-Off;01-ON;10-Error;11-Not available | 驾驶室锁止不到位
[18 empty] | 7-8 | Seat Belt Switch | 00-Off;01-ON;10-Error;11-Not available | 安全带未系指示
[17 empty] | 2 | 1-2 | Water Level Low Switch | 00-Off;01-ON;10-Error;11-Not available | 冷却液液位过低报警
[18 empty] | 5-6 | Air Drying Switch | 00-Off;01-ON;10-Error;11-Not available | 干燥器指示
[18 empty] | 7-8 | Rear Work Light Switch | 00-Off;01-ON;10-Error;11-Not available | 后照灯指示
[17 empty] | 3 | 1-2 | Inter-axle Differential Meshing Swtich | 00-Off;01-ON;10-Error;11-Not available | 轴间差速指示
[18 empty] | 3-4 | Inter-wheel Differential Meshing Swtich | 00-Off;01-ON;10-Error;11-Not available | 轮间差速指示
[17 empty] | 4 | 1-2 | Lift Axle Switch | 00-Off;01-ON;10-Error;11-Not available | 举升桥提升状态指示
[18 empty] | 3-4 | ECAS Warning Switch | 00-Off;01-ON;10-Error;11-Not available | ECAS警告指示 预留（ECAS为总线接入仪表）
[18 empty] | 5-6 | ECAS Disabled Switch | 00-Off;01-ON;10-Error;11-Not available | ECAS失效指示 预留
[18 empty] | 7-8 | Parking brake switch | 00-Off;01-ON;10-Error;11-Not available | 驻车制动指示 （仪表驻车灯亮，即往总线发该信号）
[17 empty] | 5 | 1-2 | IC Memu Enter Switch | 00-Off;01-ON;10-Error;11-Not available | 功能按键
[18 empty] | 3-4 | IC Memu Exit Switch | 00-Off;01-ON;10-Error;11-Not available | 功能按键
[18 empty] | 5-6 | IC Memu Up Swtich | 00-Off;01-ON;10-Error;11-Not available | 功能按键
[18 empty] | 7-8 | IC Memu Down Swtich | 00-Off;01-ON;10-Error;11-Not available | 功能按键
[17 empty] | 6 | 1-2 | ECAS Switch | 00-Off;01-ON;10-Error;11-Not available | 空气悬架指示
AMB | Ambient Conditions | 1s | [5 empty] | 18FEF517 | 17 | S
[17 empty] | 4-5 |  | Ambient Air Temperature | Factor:0.03125℃｜Offset: -273℃∣Range:-273-1734.96875℃当仪表发送环境温度传感器DM1时，该值发0xFE00，换算后为1759℃。 | 环境温度指示
电池管理系统，当电池系统存在一个以上故障时，ID分别为18ECFFF4、18EBFFF4。
|  | 20ms | [5 empty] | 0CFFEAF4
[17 empty] | 2-3 |  | 电池组输出电压 | 增益:0.1V;偏移量:0V; 范围:0-6425.5V | 电池组输出电压
[17 empty] | 4-5 |  | 电池组输出电流 | 增益:0.1A;偏移量:-600A; 范围:-600-5553.5A;充电为负,放电为正 | 电池组输出电流
[17 empty] | 8 | 1-8 | 当前SOC | 增益:1%;偏移量:0; 范围:0-120% | 当前SOC
|  | 1s | [5 empty] | 18FFEEF4
[17 empty] | 2 | 1-8 | SOH | 增益:1%;偏移量:0; 范围:0-100% | SOH
[17 empty] | 3 | 1-8 | 电池平均温度 | offset=-40 | 电池平均温度
|  | 0.1s | [5 empty] | 18FFEFF4
[17 empty] | 6-7 |  | 当前SOC | 增益:0.1%;偏移量:0; 范围:0-120.0% | 当前SOC
|  | 1S | [5 empty] | 18FFF2F4
[17 empty] | 1 | 1-8 | 电池组充电状态 | 0000 0001-停车充电 0000 0010-预留 0000 0011-未充电 0000 0100-充电完成 1111 1110-异常 1111 1111-无效 | 电池组充电状态
|  | 1s | [5 empty] | 18FECAF4
[17 empty] | 1 | 1-2 | 保护灯 | 0:灯灭;1:灯亮 | 保护灯
[17 empty] | 1 | 3-4 | 黄色报警灯 | 0:灯灭;1:灯亮 | 黄色报警灯
[17 empty] | 1 | 5-6 | 红色报警灯 | 0:灯灭;1:灯亮 | 红色报警灯
[17 empty] | 3 | 1-8 | SPNlsb | 增益:1SPN;偏移量:0; 范围:0-524287SPN | SPNlsb
[17 empty] | 4 | 1-8 | SPN byte2 |  | SPN byte2
[17 empty] | 5 | 1-5 | FMI | 增益:1FMI;偏移量:0; 范围:0-31FMI | FMI
[17 empty] | 5 | 6-8 | SPNmsb |  | SPNmsb
[17 empty] | 6 | 1-7 | 发生次数 | 增益:1次;偏移量:0; 范围:0-126次 | 发生次数
电机控制系统，当电机系统存在一个以上故障时，ID分别为18ECFFEF,18EBFFEF。
|  | 20ms | [5 empty] | 0CFF11EF
[17 empty] | 1-2 |  | 控制器母线电流 | 增益:0.1A;偏移量:-600A; 范围:-600-5953.5A | 控制器母线电流，负为发电,正为驱动
[17 empty] | 3-4 |  | 控制器母线电压 | 增益:0.1V;偏移量:0A; 范围:0-6553.5A | 控制器母线电压
[17 empty] | 5-6 |  | 电机当前转速 | 增益:0.25rpm;偏移量:0rpm; 范围:0-16383.75rpm | 电机当前转速
[17 empty] | 7-8 |  | 电机当前转矩 | 增益:1Nm;偏移量:0Nm; 范围:0-65535Nm | 电机当前转矩
|  | 1s | [5 empty] | 18FECAEF
[17 empty] | 1 | 1-2 | 保护灯 | 0:灯灭;1:灯亮 | 保护灯
[17 empty] | 1 | 3-4 | 黄色报警灯 | 0:灯灭;1:灯亮 | 黄色报警灯
[17 empty] | 1 | 5-6 | 红色报警灯 | 0:灯灭;1:灯亮 | 红色报警灯
[17 empty] | 3 | 1-8 | SPNlsb | 增益:1SPN;偏移量:0; 范围:0-524287SPN | SPNlsb
[17 empty] | 4 | 1-8 | SPN byte2 |  | SPN byte2
[17 empty] | 5 | 1-5 | SPN byte2 | 增益:1FMI;偏移量:0; 范围:0-31FMI | FMI
[17 empty] | 5 | 6-8 | SPNmsb |  | SPNmsb
[17 empty] | 6 | 1-7 | 发生次数 | 增益:1次;偏移量:0; 范围:0-126次 | 发生次数
整车状态信息，
|  | 0.1s | [5 empty] | 18FFF531
[17 empty] | 1 | 1-2 | 档位指示 | 00：D档； 01：N档; 10：R档； 11：故障 | 档位指示
[17 empty] | 1 | 3-4 | 驱动功率限值 | 0：无限制 1：有限制
[17 empty] | 3 | 1-2 | 巡航工作状态 | 00：不工作 01：工作 | 巡航工作状态
[17 empty] | 3 | 3-4 | PTO工作状态 | 00：不工作 01：工作 | PTO工作状态
[17 empty] | 3 | 5 | READY灯状态 | 0:灯灭;1:灯亮 | READY灯状态
[17 empty] | 4 | 1-8 | 巡航车速 | 增益：1km/h;偏移量:0km/h; 范围:0-250 | 巡航车速
[17 empty] | 5-6 |  | PTO转速 | 增益:1rpm;偏移量:0rpm; 范围:0-65535rpm | PTO转速
[17 empty] | 7 | 1-4 | 整车状态 | 0000：高压未上电； 0001:高压已上电，车辆可正常运行 0010:电机驱动 0011:能量回收 0100:倒车 1101-1111：预留 | 整车状态
[17 empty] | 7 | 5-6 | 整车模式 | 00：燃电模式； 01:纯电模式 10:发动机模式 11:混动模式 | 整车模式
氢系统信息
HMS_MSG1 |  | 100ms | [5 empty] | 0x18FFA1F6
[17 empty] | 2 | 1-8 | 氢气SOC | Scale: 1% offset: 0 Data range: 0 to +100% 0xFF 无效
HMS_MSG5 |  | 100ms | [5 empty] | 0x18FFA5F6 | [8 empty] | 1-2 | 1-16 | 氢气最高浓度 | Scale:1mg/kg/bit offset:0 Data range: 0 to 60000 mg/kg 0XFFFE表示异常 0XFFFF表示无效
燃料电池系统
FCU1 |  | 100ms | [5 empty] | 0x18FFA6F5 | [8 empty] | 1 | 1-8 | 工作状态 | 0 自检 上电过程中燃电各部件自检 1 待机 燃料电池系统待机中 2 正常启动 启动完成可以进行功率输出，但满足可加载功率>=目标输出功率 3 低温启动 低温条件上燃电工作 4 自动运行 正常响应VCU功率请求 5 手动运行 燃电调试时自行加载功率 6 正常停机 停机 7 低温吹扫停机 低温状态下吹扫关机 8 紧急停机 紧急状态下停机 9 故障状态 正常故障下，按照流程停机
电池组工作状态
|  | 1S | [5 empty] | 0CFFEAF4
[17 empty] | 1 | 6-7 | 电池组工作状态 | 00:高压未启动 01：高压输出 10：充电枪插入 | 电池组工作状态
自动变速箱系统，当自动变速箱存在一个以上故障时，ID分别为18ECFF03,18EBFF03。
|  | 0.2s | [5 empty] | 0CEF3103
[17 empty] | 1 | 1-8 | 当前档位 | 增益:1;偏移量:-125; 范围:-125-125 物理值1-6表示1-6档，7表示倒挡，空挡为0 | 当前档位
[17 empty] | 4 | 1-2 | A/M模式 | 00：手动挡 01:自动挡 10：故障 11：无效 | 档位模式
[17 empty] | 4 | 5-8 | 手柄档位 | 0000：D 0001：N 0010：R 0011：S 1110：故障 1111：无效 | 手柄档位
[17 empty] | 6 | 7-8 | 取力器指示灯 | 00：熄灭 01：点亮 | 取力器指示灯
[17 empty] | 7-8 |  | 输出轴转速 | 增益:0.125;偏移量:0; 范围:0-8031.875rpm | 输出轴转速
|  | 1s | [5 empty] | 18FECA03
[17 empty] | 1 | 1-2 | 保护灯 | 0:灯灭;1:灯亮 | 保护灯
[17 empty] | 1 | 3-4 | 黄色报警灯 | 0:灯灭;1:灯亮 | 黄色报警灯
[17 empty] | 1 | 5-6 | 红色报警灯 | 0:灯灭;1:灯亮 | 红色报警灯
[17 empty] | 3 | 1-8 | SPNlsb | 增益:1SPN;偏移量:0; 范围:0-524287SPN | SPNlsb
[17 empty] | 4 | 1-8 | SPN byte2 |  | SPN byte2
[17 empty] | 5 | 1-5 | FMI | 增益:1FMI;偏移量:0; 范围:0-31FMI | FMI
[17 empty] | 5 | 6-8 | SPNmsb |  | SPNmsb
[17 empty] | 6 | 1-7 | 发生次数 | 增益:1次;偏移量:0; 范围:0-126次 | 发生次数
[17 empty] | 1 | 5-6 | 红色报警灯 | 0:灯灭;1:灯亮 | 红色报警灯
整车控制器故障，当整车控制器存在一个以上故障时，ID分别为18ECFF31,18EBFF31
|  | 1s | [5 empty] | 18FECA31
[17 empty] | 1 | 1-2 | 保护灯 | 0:灯灭;1:灯亮 | 保护灯
[17 empty] | 1 | 3-4 | 黄色报警灯 | 0:灯灭;1:灯亮 | 黄色报警灯
[17 empty] | 1 | 5-6 | 红色报警灯 | 0:灯灭;1:灯亮 | 红色报警灯
[17 empty] | 3 | 1-8 | SPNlsb | 增益:1SPN;偏移量:0; 范围:0-524287SPN | SPNlsb
[17 empty] | 4 | 1-8 | SPN byte2 |  | SPN byte2
[17 empty] | 5 | 1-5 | FMI | 增益:1FMI;偏移量:0; 范围:0-31FMI | FMI
[17 empty] | 5 | 6-8 | SPNmsb |  | SPNmsb
[17 empty] | 6 | 1-7 | 发生次数 | 增益:1次;偏移量:0; 范围:0-126次 | 发生次数
再生制动系统故障，当再生制动系统存在一个以上当前故障时，按照数据传输协议发送故障码，传输协议的具体要求参照SAE J1939-21，此时ID分别为18ECFF0B，18EBFF0B。
|  | 1s | [5 empty] | 18FECA0B
[17 empty] | 1 | 1-2 | 保护灯 | 0:灯灭;1:灯亮 | 保护灯
[17 empty] | 1 | 3-4 | 黄色报警灯 | 0:灯灭;1:灯亮 | 黄色报警灯
[17 empty] | 1 | 5-6 | 红色报警灯 | 0:灯灭;1:灯亮 | 红色报警灯
[17 empty] | 3 | 1-8 | SPNlsb | 增益:1SPN;偏移量:0; 范围:0-524287SPN | SPNlsb
[17 empty] | 4 | 1-8 | SPN byte2 |  | SPN byte2
[17 empty] | 5 | 1-5 | FMI | 增益:1FMI;偏移量:0; 范围:0-31FMI | FMI
[17 empty] | 5 | 6-8 | SPNmsb |  | SPNmsb
[17 empty] | 6 | 1-7 | 发生次数 | 增益:1次;偏移量:0; 范围:0-126次 | 发生次数
电池烟雾检测信息，对于KT1A，n=01……18(12hex)
|  | 1s | [5 empty] | 1801F480
[17 empty] | 7 | 1-8 | 烟雾报警状态 | AA:无报警 55：有报警 | 烟雾报警状态
|  | 1s | [5 empty] | 1802F480
[17 empty] | 7 | 1-8 | 烟雾报警状态 | AA:无报警 55：有报警 | 烟雾报警状态
|  | 1s | [5 empty] | 1803F480
[17 empty] | 7 | 1-8 | 烟雾报警状态 | AA:无报警 55：有报警 | 烟雾报警状态
|  | 1s | [5 empty] | 1804F480
[17 empty] | 7 | 1-8 | 烟雾报警状态 | AA:无报警 55：有报警 | 烟雾报警状态
|  | 1s | [5 empty] | 0x18FECAF5
[17 empty] | 1 | 1-2 | 保护灯 | 0:灯灭;1:灯亮 | 保护灯
[17 empty] | 1 | 3-4 | 黄色报警灯 | 0:灯灭;1:灯亮 | 黄色报警灯
[17 empty] | 1 | 5-6 | 红色报警灯 | 0:灯灭;1:灯亮 | 红色报警灯
[17 empty] | 3 | 1-8 | SPNlsb | 增益:1SPN;偏移量:0; 范围:0-524287SPN | SPNlsb
[17 empty] | 4 | 1-8 | SPN byte2 |  | SPN byte2
[17 empty] | 5 | 1-5 | SPN byte2 | 增益:1FMI;偏移量:0; 范围:0-31FMI | FMI
[17 empty] | 5 | 6-8 | SPNmsb |  | SPNmsb
[17 empty] | 6 | 1-7 | 发生次数 | 增益:1次;偏移量:0; 范围:0-126次 | 发生次数
|  | 1s | [5 empty] | 0x18FECAF6
[17 empty] | 1 | 1-2 | 保护灯 | 0:灯灭;1:灯亮 | 保护灯
[17 empty] | 1 | 3-4 | 黄色报警灯 | 0:灯灭;1:灯亮 | 黄色报警灯
[17 empty] | 1 | 5-6 | 红色报警灯 | 0:灯灭;1:灯亮 | 红色报警灯
[17 empty] | 3 | 1-8 | SPNlsb | 增益:1SPN;偏移量:0; 范围:0-524287SPN | SPNlsb
[17 empty] | 4 | 1-8 | SPN byte2 |  | SPN byte2
[17 empty] | 5 | 1-5 | SPN byte2 | 增益:1FMI;偏移量:0; 范围:0-31FMI | FMI
[17 empty] | 5 | 6-8 | SPNmsb |  | SPNmsb
[17 empty] | 6 | 1-7 | 发生次数 | 增益:1次;偏移量:0; 范围:0-126次 | 发生次数

## 4.BCAN通讯协议
Parameter Definition
Mnemo | Message Name | Repetition Rate | Identifier (HEX) | Source Address (HEX) | Byte | Bit | Data content | Value | 功能定义对应内容& Note
DM1-TPMS |  | 1s | 18FECA33 | 33 | Same as DM1-E.Lighten TPMS warning lamp according to DM1-TPMS.
DM1-VN |  | 1s | 18FECA32 | 32 | Same as DM1-E |  |  |  | 8.13 LCD显示-故障信息
DM1-DCM |  | 1s | 18FECAEC | EC | Same as DM1-E |  |  |  | 8.13 LCD显示-故障信息
DM1-IC |  | 1s | 18FECA17 | 17 | Same as DM1-E |  |  |  | LCD显示-故障信息
|  | 1s | 18FECA2E | 2E | Same as DM1-E |  |  |  | 高压转向
|  | 1s | 18FECA4D | 4D | Same as DM1-E |  |  |  | 低压转向
|  | 1s | 18FECA1E | 1E | Same as DM1-E |  |  |  | 高压配电盒
|  | 1s | 18FECA30 | 30 | Same as DM1-E |  |  |  | 空压机系统
|  | 1s | 18FECA1A | 1A | Same as DM1-E |  |  |  | DCDC系统
SG | Switch Group | 100ms | 18FF2232 | 32
[5 empty] | 1 | 1-2 | Ignition Start | 00-Off;01-ON;10-Error;11-Not available
[6 empty] | 5-6 | Ignition ACC
[5 empty] | 2 | 1-2 | Carriage Lift Switch
[5 empty] | 5 | 3-4 | Left Door Open Switch |  | 门开报警
[6 empty] | 5-6 | Right Door Open Switch
| BCM Indication | 100ms | 18FF2732 | 32
[5 empty] | 1 | 1-2 | Tractor left turn indication | 00-Lamp OFF;01-Lamp On | 左转向指示
[6 empty] | 3-4 | Tractor right turn indication |  | 右转向指示
[6 empty] | 5-6 | Trailer left turn indication |  | 左转向指示
[6 empty] | 7-8 | Trailer right turn indication |  | 右转向指示
[5 empty] | 2 | 1-2 | Front fog indication |  | 前雾灯指示
[6 empty] | 3-4 | Rear fog indication |  | 后雾灯指示
[6 empty] | 7-8 | Filament detection indication |  | 灯丝检测指示
[5 empty] | 3 | 1-2 | Little light indication |  | 位置灯指示
[6 empty] | 3-4 | Hight beam indication |  | 远光指示
[6 empty] | 5-6 | Low beam indication |  | 近光指示
[5 empty] | 4 | 1-2 | Blackout light indication |  | 防空指示
[6 empty] | 3-4 | Power Take-off Indication |  | 取力指示
DCMD | DCM Driver | 100ms | 18FF28EC | EC
[5 empty] | 2 | 1-2 | Defrog Driver of Left Rearview Mirror | 00-Off;01-ON;10-Error;11-Not available | 后视镜加热指示
TD | Time/Date | 1s | 18FEE6EE | EE |  |  |  |  | 时间日期显示
[5 empty] | 1 |  | Seconds | Factor:0.25s｜Offset: 0∣Range:0~59.75s
[5 empty] | 2 |  | Minutes | Factor:1min｜Offset: 0∣Range:0~59mins
[5 empty] | 3 |  | Hours | Factor:1hr｜Offset: 0∣Range:0~23hr
[5 empty] | 4 |  | Mouth | Factor:1month｜Offset: 0∣Range:1~12months
[5 empty] | 5 |  | Day | Factor:0.25days｜Offset: 0∣Range:0~62.5days
[5 empty] | 6 |  | Year | Factor:1year｜Offset: 1985year∣Range:1985~2235years
[5 empty] | 7 |  | Local minute offset | Factor:1min｜Offset: -125min∣Range:-59~59mins
[5 empty] | 8 |  | Local hour offset | Factor:1hr｜Offset: -125hr∣Range:-23~23hr
HVACI | HVAC Information | 1s | 18FF0D19 | 19
[5 empty] | 1-2 |  | 软件版本号 | Factor:0.01｜Offset: 0∣Range:0-9.99 | 自动空调软件版本显示
[5 empty] | 3-4 |  | 硬件版本号 | Factor:0.01｜Offset: 0∣Range:0-9.99 | 自动空调硬件版本显示
[5 empty] | 5-8 |  | 供应商代码 | ASCII 码 示例： 贝洱供应商代码7917，数据为0x37313937，如收到该数据则仪表显示为：贝洱； 派恩供应商代码79R1，数据为0x31523937，如收到该数据则仪表显示为：派恩； 新电供应商代码F241，数据为0x31343246，如收到该数据则仪表显示为：新电； | 自动空调供应商代码显示
FLI1 | Forward Lane Image 1 | 50ms | 10F007E8 | E8 |  |  |  |  | 东软LDWS（集成FCWS）
[5 empty] | 1 | 1-2 | Lane Departure Left | 1-左偏报警
[5 empty] | 1 | 3-4 | Lane Departure Right | 1-右偏报警
[5 empty] | 2 | 1-4 | LDW System Status | 0x1-System Error;Lamp On – solid 0x2-Front camera out of calibration;Lamp On – solid 0x3-Front camera fault;Lamp On – solid
FLI2 | Forward Lane Image 2 | 100ms | 18FE5BE8 | E8 |  |  |  |  | 东软LDWS（集成FCWS）
[5 empty] | 1 | 7-8 | Lane Departure Indication Enable Status | 00 Lane Departure indication disabled ;Lamp On – solid 01 Lane Departure Indication enabled 10 Reserved 11 Not Use
ACC1 | Adaptive Cruise Control 1 | 100ms or upon state change, but not faster than 20 ms. | 10FE6FE8 | E8 |  |  |  |  | 东软LDWS（集成FCWS）
[5 empty] | 7 | 7-8 | Forward Collision Warning | 00 No warning 01 Level 1 warning is imminent;Lamp Blink 10 Level 2 warning is imminent;Lamp Blink 11 Error indicator;Lamp On – solid
[5 empty] | 8 | 1-4 | FCW System Status | 0x0-Disable Forward collision warning system Lamp On – solid 0x1-Enable Forward collision warning system 0x2-Front camera out of calibration;Lamp On – solid 0x3-Front camera fault;Lamp On – solid 0x4·0xF-保留
TPMSD | TPMS Data | 200ms | 18FFE633 | 33
[5 empty] | 1 |  | Wheel_location_ID | 遵循ISO 11992定义， 0x17, 0x19, 0x26, 0x27, 0x29, 0x2A, 0x36, 0x37, 0x39, 0x3A 分别代表第一轴左轮、第一轴右轮; 第二轴左外轮、第二轴左内轮、第二轴右内轮、第二轴右外轮; 第三轴左外轮、第三轴左内轮、第三轴右内轮、第三轴右外轮 0x08 表示备胎. | TPMS显示 轮胎位置
[5 empty] | 2 |  | Tyre_temperature | Factor:1℃｜Offset: -40∣Range:-40~210℃ | TPMS显示 轮胎温度
[5 empty] | 3.1-4.2 |  | Tyre_pressure | Factor:2kPa｜Offset: 0∣Range:0~2036 | TPMS显示 轮胎压力
[5 empty] | 4 | 3-6 | WU_battery_status | 电池电量 Factor:10｜Offset: 0∣Range:10~100 传感器电池电量状态 （26-29这4个bit位表示电池电量状态， 0×0 Reserved、0×1 10%电量剩余、 0×2 20%电量剩余、0×3 30%电量剩余、 0×4 40%电量剩余、0×5 50%电量剩余、 0×6 60%电量剩余、0×7 70%电量剩余、 0×8 80%电量剩余、0×9 90%电量剩余、 0×A 100%电量剩余、0×B Reserved、 0×C Reserved、0×D Signal Not Supported、 0×E Error、0×F SNA；）
[5 empty] | 4 | 7-8 | Fast_pressure_loss_status | 轮胎快速漏气状态 0×0 未检测到快速漏气、 0×1 检测到快速漏气、 0×2 Error、 0×3 SNA；
[5 empty] | 5.1-6.2 |  | TC_target_nominal_pressure | 标称胎压 Factor:2kPa｜Offset: 0∣Range:0~2036 温度补偿后的标称压力， 其中，0×3FA 2036kPa or higher、0×3FB FunctionNotSupported、 0×3FC Reserved、0×3FD Reserved、 0×3FE Error、0×3FF SNA
[5 empty] | 6 | 3-6 | Tyre_pressure_status | 压力状态 0×0 正常压力范围、0×1 略高压、 0×2 高压、0×3 超高压、 0×4 略低压、0×5 低压、 0×6 超低压、0×7 NotDefined、0×8 NotDefined、 0×9 NotDefined、0×A NotDefined、0 ×B NotDefined、0×C NotDefined、 0×D SignalNotSupported、0×E Error、0×F SNA； | 胎压过低报警 以下值时报警： 0×2 高压 0×5 低压 0×6 超低压
[5 empty] | 6 | 7-8 | Tyre_burst_status | 爆胎状态 0×0 未检测到爆胎状态、 0×1 检测到爆胎状态、 0×2 Error、 0×3 SNA；
[5 empty] | 7 | 1-2 | Tyre_over_temperature_status | 轮胎高温状态 0×0 未检测到高温状态、 0×1 检测到高温状态、 0×2 Error、 0×3 SNA； | 值为01，则为高温报警
[5 empty] | 7 | 3-4 | Tyre_lock_detection_status | 轮胎抱死检测状态 0×0 未检测到轮胎抱死、 0×1 检测到轮胎抱死、 0×2 Error、 0×3 SNA；
[5 empty] | 7 | 5-8 | TFA_status | 充气辅助状态 0×0 未检测到充气辅助、 0×1 充气不足、 0×2 过充气、 0×3 达到标称胎压、 0×4 充气状态未知、 0×5 TFA_Detect_Deflating_WrongD、 0×5 TFA_Detect_inflating_WrongD、 0×7 Reserved、0×8 Reserved、0×9 Reserved、0×A Reserved、0×B Reserved、0×C Reserved、0×D Reserved、0×E Error_Fault_inhibits_TFA_Detect、0×F SNA_Or_Not_Supported;
[5 empty] | 8 | 1-2 | Sensor_ID_programming-status | 传感器ID编码状态 0×0 传感器ID已编码、 0×1 传感器ID未编码、 0×2 Error、0×3 SNA.
BCCS | Parking BCC state | 1s | 18FF113A | 3A |  |  |  |  | 仪表停发报文后，若BCAN收到空调的18FF113A（周期1s）信号后，仪表继续外发驻车、驾驶室锁止、环境温度、发动机转速信号。此时若18FF113A超时（5倍周期），仪表停止外发报文。 仪表ON挡和下电的一段时间内外发报文，不受上述逻辑控制。
BSD |  | 100ms | 18FF16E8 | E8
[5 empty] | 1 | 1-2 | Blind Spot Detection Warining | 0- No warning 1- Level 1 warning is imminent 图标常亮 2- Level 2 warning is imminent 图标常亮，蜂鸣器响频率 1Hz | BSD系统报警
[5 empty] | 2 | 1-4 | Blind Spot Detection System Status | 0-Disable Blind Spot Detection System 图标常亮 1-Enable Blind Spot Detection System 2- BSD未标定 仪表提示“ BSD系统未标定”， 3s 后文字消失 3-BSD相机故障 仪表提示“ BSD系统故障”， 3s 后文字消失 4~15 -保留 | BSD系统报警，图标打X
TCO1 | Tachograph | 50ms | 0CFE6CEE | EE |  |  |  |  | 车速显示
[5 empty] | 5-6 |  | Tachograph output shaft speed | Factor:0.125rpm｜Offset: 0∣Range:0~8031.875rpm
[5 empty] | 7-8 |  | Tachograph vehicle speed | Factor:1/256 km/h｜Offset: 0∣Range:0~250.996 km/h
TD | Time/Date | 1s | 18FEE6EE | EE |  |  |  |  | 时间日期显示
[5 empty] | 1 |  | Seconds | Factor:0.25s｜Offset: 0∣Range:0~59.75s
[5 empty] | 2 |  | Minutes | Factor:1min｜Offset: 0∣Range:0~59mins
[5 empty] | 3 |  | Hours | Factor:1hr｜Offset: 0∣Range:0~23hr
[5 empty] | 4 |  | Mouth | Factor:1month｜Offset: 0∣Range:1~12months
[5 empty] | 5 |  | Day | Factor:25days｜Offset: 0∣Range:0~31.75days
[5 empty] | 6 |  | Year | Factor:1year｜Offset: 1985year∣Range:1985~2235years
[5 empty] | 7 |  | Local minute offset | Factor:1min｜Offset: -125min∣Range:-59~59mins
[5 empty] | 8 |  | Local hour offset | Factor:1hr｜Offset: -125hr∣Range:-23~23hr
VDHR | High Resolution Vehicle Distance | 1s | 18FEC1EE | EE |  |  |  |  | 里程显示
[5 empty] | 1-4 |  | High Resolution Total Vehicle Distance | Factor:5m｜Offset: 0∣Range:0~21055406km
[5 empty] | 5-8 |  | High Resolution Trip Distance | Factor:5m｜Offset: 0∣Range:0~21055406km
AIR1 | Air Supply Pressure | 1s | 18F13017 | 30
[5 empty] | 1 |  | Front Axle Air Pressure | Factor:10kPa｜Offset: 0∣Range:0~1000kPa | 前回路气压指示
[5 empty] | 2 |  | Rear Axle Air Pressure | Factor:10kPa｜Offset: 0∣Range:0~1000kPa | 后回路气压指示
ICS | IC Switch | 1s | 18FF7117 | 17
[5 empty] | 1 | 5-6 | Cab Lifting Switch | 00-Off;01-ON;10-Error;11-Not available | 驾驶室锁止不到位
[6 empty] | 7-8 | Seat Belt Switch | 00-Off;01-ON;10-Error;11-Not available | 安全带未系指示
[5 empty] | 2 | 1-2 | Water Level Low Switch | 00-Off;01-ON;10-Error;11-Not available | 冷却液液位过低报警
[6 empty] | 3-4 | Fuel Preheating Switch | 00-Off;01-ON;10-Error;11-Not available | 燃油预热指示
[6 empty] | 5-6 | Air Drying Switch | 00-Off;01-ON;10-Error;11-Not available | 干燥器指示
[6 empty] | 7-8 | Rear Work Light Switch | 00-Off;01-ON;10-Error;11-Not available | 后照灯指示
[5 empty] | 3 | 1-2 | Inter-axle Differential Meshing Swtich | 00-Off;01-ON;10-Error;11-Not available | 轴间差速指示
[6 empty] | 3-4 | Inter-wheel Differential Meshing Swtich | 00-Off;01-ON;10-Error;11-Not available | 轮间差速指示
[6 empty] | 5-6 | Intake Preheat Switch | 00-Off;01-ON;10-Error;11-Not available | 进气预热
[6 empty] | 7-8 | Trailer ABS Switch | 00-Off;01-ON;10-Error;11-Not available | 挂车ABS指示
[5 empty] | 4 | 1-2 | Lift Axle Switch | 00-Off;01-ON;10-Error;11-Not available | 举升桥提升状态指示
[6 empty] | 3-4 | ECAS Warning Switch | 00-Off;01-ON;10-Error;11-Not available | ECAS警告指示 预留（ECAS为总线接入仪表）
[6 empty] | 5-6 | ECAS Disabled Switch | 00-Off;01-ON;10-Error;11-Not available | ECAS失效指示 预留
[6 empty] | 7-8 | Parking brake switch | 00-Off;01-ON;10-Error;11-Not available | 驻车制动指示 （仪表驻车灯亮，即往总线发该信号）
[5 empty] | 5 | 1-2 | IC Memu Enter Switch | 00-Off;01-ON;10-Error;11-Not available | 功能按键
[6 empty] | 3-4 | IC Memu Exit Switch | 00-Off;01-ON;10-Error;11-Not available | 功能按键
[6 empty] | 5-6 | IC Memu Up Swtich | 00-Off;01-ON;10-Error;11-Not available | 功能按键
[6 empty] | 7-8 | IC Memu Down Swtich | 00-Off;01-ON;10-Error;11-Not available | 功能按键
[5 empty] | 6 | 1-2 | ECAS Switch | 00-Off;01-ON;10-Error;11-Not available | 空气悬架指示
高压转向控制系统故障
|  | 1s | 18FECA2E
[5 empty] | 1 | 1-2 | 保护灯 | 0:灯灭;1:灯亮 | 保护灯
[5 empty] | 1 | 3-4 | 黄色报警灯 | 0:灯灭;1:灯亮 | 黄色报警灯
[5 empty] | 1 | 5-6 | 红色报警灯 | 0:灯灭;1:灯亮 | 红色报警灯
[5 empty] | 3 | 1-8 | SPNlsb | 增益:1SPN;偏移量:0; 范围:0-524287SPN | SPNlsb
[5 empty] | 4 | 1-8 | SPN byte2 |  | SPN byte2
[5 empty] | 5 | 1-5 | FMI | 增益:1FMI;偏移量:0; 范围:0-31FMI | FMI
[5 empty] | 5 | 6-8 | SPNmsb |  | SPNmsb
[5 empty] | 6 | 1-7 | 发生次数 | 增益:1次;偏移量:0; 范围:0-126次 | 发生次数
低压转向控制系统
|  | 0.1s | 0CF6034D
[5 empty] | 1 | 1-2 | 工作状态 | 00：停机；01：运行 10：故障 | 工作状态
|  | 1s | 18FECA4D
[5 empty] | 1 | 1-2 | 保护灯 | 0:灯灭;1:灯亮 | 保护灯
[5 empty] | 1 | 3-4 | 黄色报警灯 | 0:灯灭;1:灯亮 | 黄色报警灯
[5 empty] | 1 | 5-6 | 红色报警灯 | 0:灯灭;1:灯亮 | 红色报警灯
[5 empty] | 3 | 1-8 | SPNlsb | 增益:1SPN;偏移量:0; 范围:0-524287SPN | SPNlsb
[5 empty] | 4 | 1-8 | SPN byte2 |  | SPN byte2
[5 empty] | 5 | 1-5 | FMI | 增益:1FMI;偏移量:0; 范围:0-31FMI | FMI
[5 empty] | 5 | 6-8 | SPNmsb |  | SPNmsb
[5 empty] | 6 | 1-7 | 发生次数 | 增益:1次;偏移量:0; 范围:0-126次 | 发生次数
[5 empty] | 1 | 5-6 | 红色报警灯 | 0:灯灭;1:灯亮 | 红色报警灯
高压配电盒故障
|  | 1s | 18FECA1E
[5 empty] | 1 | 1-2 | 保护灯 | 0:灯灭;1:灯亮 | 保护灯
[5 empty] | 1 | 3-4 | 黄色报警灯 | 0:灯灭;1:灯亮 | 黄色报警灯
[5 empty] | 1 | 5-6 | 红色报警灯 | 0:灯灭;1:灯亮 | 红色报警灯
[5 empty] | 3 | 1-8 | SPNlsb | 增益:1SPN;偏移量:0; 范围:0-524287SPN | SPNlsb
[5 empty] | 4 | 1-8 | SPN byte2 |  | SPN byte2
[5 empty] | 5 | 1-5 | FMI | 增益:1FMI;偏移量:0; 范围:0-31FMI | FMI
[5 empty] | 5 | 6-8 | SPNmsb |  | SPNmsb
[5 empty] | 6 | 1-7 | 发生次数 | 增益:1次;偏移量:0; 范围:0-126次 | 发生次数
空压机系统，当空压机系统存在一个以上故障时，ID分别为18ECFF30,18EBFF30。
|  | 1s | 18FECA30
[5 empty] | 1 | 1-2 | 保护灯 | 0:灯灭;1:灯亮 | 保护灯
[5 empty] | 1 | 3-4 | 黄色报警灯 | 0:灯灭;1:灯亮 | 黄色报警灯
[5 empty] | 1 | 5-6 | 红色报警灯 | 0:灯灭;1:灯亮 | 红色报警灯
[5 empty] | 3 | 1-8 | SPNlsb | 增益:1SPN;偏移量:0; 范围:0-524287SPN | SPNlsb
[5 empty] | 4 | 1-8 | SPN byte2 |  | SPN byte2
[5 empty] | 5 | 1-5 | FMI | 增益:1FMI;偏移量:0; 范围:0-31FMI | FMI
[5 empty] | 5 | 6-8 | SPNmsb |  | SPNmsb
[5 empty] | 6 | 1-7 | 发生次数 | 增益:1次;偏移量:0; 范围:0-126次 | 发生次数
DCDC系统，当DCDC系统存在一个以上故障时，ID分别为18ECFF1A,18EBFF1A。
|  | 1s | 18FECA1A
[5 empty] | 1 | 1-2 | 保护灯 | 0:灯灭;1:灯亮 | 保护灯
[5 empty] | 1 | 3-4 | 黄色报警灯 | 0:灯灭;1:灯亮 | 黄色报警灯
[5 empty] | 1 | 5-6 | 红色报警灯 | 0:灯灭;1:灯亮 | 红色报警灯
[5 empty] | 3 | 1-8 | SPNlsb | 增益:1SPN;偏移量:0; 范围:0-524287SPN | SPNlsb
[5 empty] | 4 | 1-8 | SPN byte2 |  | SPN byte2
[5 empty] | 5 | 1-5 | FMI | 增益:1FMI;偏移量:0; 范围:0-31FMI | FMI
[5 empty] | 5 | 6-8 | SPNmsb |  | SPNmsb
[5 empty] | 6 | 1-7 | 发生次数 | 增益:1次;偏移量:0; 范围:0-126次 | 发生次数
整车状态信息，
|  | 0.1s | 18FFF631
[5 empty] | 1 | 1-8 | 可用剩余功率 | 增益:2kw 范围:-0-512KW | 可用剩余功率
[5 empty] | 2 | 1-8 | 已充电能量 | 增益:2kwh 范围:-0-512KW | 已充电能量
[5 empty] | 3 | 1-8 | 小计电耗 | 增益:2kwh 范围:-0-512KWH | 小计电耗
[5 empty] | 3 | 1-8 | 可行驶里程 | 增益:10km 范围:-0-2560 | 可行驶里程
[5 empty] | 4-7 | 1-32 | 累计电耗 | 增益:1kwh 范围:-0-4294967296KWH | 累计电耗
[5 empty] | 8 | 1-8 | 平均电耗 | 增益:1kwh 2kwh 范围:-0-256KWH | 平均电耗
|  | 0.1s | 18FFF731
[5 empty] | 1-4 | 1-32 | 小计电耗 | 增益:1kwh 范围:-0-9999KWH | 小计电耗
高压配电盒
|  | 0.1s | 0x18F7021E
[5 empty] | 2 | 6 | 上装正极接触器接通 | 00：未接通 01：接通 | 上装正极接触器接通
冷却系统
|  | 1s | 0C3DD7A7
[5 empty] | 5 | 1-8 | 冷却液温度 | 增益:1℃;偏移量:-40℃; 范围:-40-210℃ | 冷却液温度 | 计算冷却水温，水温报警都是按这条来的
[5 empty] | 1 | 1 | 电子风扇状态 | 0：正常 1：故障 | 电子风扇状态
Note on A120: AutoBVT:

## 5.转发报文定义
转发报文要求： ID、数据场、周期均须同原报文一致； 收到即转发，或定周期，可以与标定关联； 如原总线无相应报文，则不转发。
动力CAN→车身CAN转发报文
序号 | Message Name | Identifier(HEX) | Repetition Rate | 备注 | 需求ECU及信号
1 | ETC2 | 收到档位信号时，向BCAN发18F00503，倒挡4byte发124，其他档位发125 | 100ms
2 | CCSV | 动力CAN上的18FEF131转为18FEF100，由仪表发到BCAN | 100ms
车身CAN→动力CAN转发报文
序号 | Message Name | Identifier(HEX) | Repetition Rate | 备注 | 需求ECU及信号
1 | TD | 18FEE6EE | 1s | 仅当接收到行驶记录仪TD报文时，将其转发 | 多个ECU
2 | BCMI | 18FF2732 | 100ms |  | BBM

## 6.ECU报文超时定义
根据车辆标定配置，在点火锁ON档仪表工作时，若仪表3s内或5倍周期未收到ECU的以下报文，则报出“XX CAN报文超时”，如“EECU CAN报文超时”，如后面又收到报文，则故障立刻消除
序号 | ECU | Identifier(HEX) | Repetition Rate
1 | BCM | 18FF2732 | 1s
6 | ABS/EBS | 18F0010B | 100ms
8 | TPMS | 18FFE633 | 200ms
9 | LDWS | 18FE5BE8 | 100ms

## Sheet1 (2)
序号 | 传输方向 | 时间标识 | 状态 | 名称 | 帧ID | 格式 | 类型 | DLC | 数据
4 | 接收 | 17:04 |  |  | 0x0CEF3103 | 数据帧 | 扩展帧 | 0x08 | 80 FF FF 00 00 00 00 00
128 | 接收 | 17:04 |  |  | 0x0CFE6CEE | 数据帧 | 扩展帧 | 0x08 | 00 00 00 00 00 00 00 00
2 | 接收 | 17:04 |  |  | 0x0CFF0931 | 数据帧 | 扩展帧 | 0x08 | F9 C0 00 FC F0 00 20 17
1 | 接收 | 17:04 |  |  | 0x0CFF0A31 | 数据帧 | 扩展帧 | 0x08 | 20 E0 00 00 00 00 26 00
3 | 接收 | 17:04 |  |  | 0x0CFF11EF | 数据帧 | 扩展帧 | 0x08 | 70 17 6E 00 00 00 00 00
8 | 接收 | 17:04 |  |  | 0x0CFF4031 | 数据帧 | 扩展帧 | 0x08 | FF 00 27 17 00 FF FF FF
0 | 接收 | 17:04 |  |  | 0x0CFFDC31 | 数据帧 | 扩展帧 | 0x08 | 26 F7 FF FF FF FF FF FF
6 | 接收 | 17:04 |  |  | 0x0CFFEAF4 | 数据帧 | 扩展帧 | 0x08 | BF 1F 17 70 17 2C 15 2D
68 | 接收 | 17:04 |  |  | 0x1801F480 | 数据帧 | 扩展帧 | 0x08 | 42 FF FF FF FF FF AA F0
838 | 接收 | 17:04 |  |  | 0x1802F480 | 数据帧 | 扩展帧 | 0x08 | 42 FF FF FF FF FF AA F1
848 | 接收 | 17:04 |  |  | 0x1803F480 | 数据帧 | 扩展帧 | 0x08 | 42 FF FF FF FF FF AA F1
84 | 接收 | 17:04 |  |  | 0x1804F480 | 数据帧 | 扩展帧 | 0x08 | 42 FF FF FF FF FF AA F0
96 | 接收 | 17:04 |  |  | 0x1805F480 | 数据帧 | 扩展帧 | 0x08 | 42 FF FF FF FF FF AA F0
105 | 接收 | 17:04 |  |  | 0x1806F480 | 数据帧 | 扩展帧 | 0x08 | 42 FF FF FF FF FF AA F0
112 | 接收 | 17:04 |  |  | 0x1807F480 | 数据帧 | 扩展帧 | 0x08 | 42 FF FF FF FF FF AA F0
119 | 接收 | 17:04 |  |  | 0x1808F480 | 数据帧 | 扩展帧 | 0x08 | 42 FF FF FF FF FF AA F0
126 | 接收 | 17:04 |  |  | 0x1809F480 | 数据帧 | 扩展帧 | 0x08 | 42 FF FF FF FF FF AA F0
135 | 接收 | 17:04 |  |  | 0x180AF480 | 数据帧 | 扩展帧 | 0x08 | 42 FF FF FF FF FF AA F0
147 | 接收 | 17:04 |  |  | 0x18EBFF17 | 数据帧 | 扩展帧 | 0x08 | 20 0A 00 02 00 34 12 00
58 | 接收 | 17:04 |  |  | 0x18ECFF17 | 数据帧 | 扩展帧 | 0x08 | 02 FA E4 7F FF FF FF FF
56 | 接收 | 17:04 |  |  | 0x18F0010B | 数据帧 | 扩展帧 | 0x08 | 0F 17 C0 FF FF 0C 0B 3F
718 | 接收 | 17:04 |  |  | 0x18F13017 | 数据帧 | 扩展帧 | 0x08 | 34 31 00 00 00 00 00 00
13 | 接收 | 17:04 |  |  | 0x18F70181 | 数据帧 | 扩展帧 | 0x08 | 00 18 17 58 00 28 00 00
15 | 接收 | 17:04 |  |  | 0x18F70281 | 数据帧 | 扩展帧 | 0x08 | 00 00 00 00 00 00 00 00
22 | 接收 | 17:04 |  |  | 0x18FEBF0B | 数据帧 | 扩展帧 | 0x08 | 00 00 7D 7D 7D 7D FF FF
43 | 接收 | 17:04 |  |  | 0x18FEC1EE | 数据帧 | 扩展帧 | 0x08 | 00 00 00 00 00 00 00 00
309 | 接收 | 17:04 |  |  | 0x18FECA03 | 数据帧 | 扩展帧 | 0x08 | 02 FF F6 1D 05 01 01 00
516 | 接收 | 17:04 |  |  | 0x18FECA0B | 数据帧 | 扩展帧 | 0x08 | 00 FF 00 00 00 00 05 FF
474 | 接收 | 17:04 |  |  | 0x18FECA31 | 数据帧 | 扩展帧 | 0x08 | 03 FF 00 00 00 00 FF FF
624 | 接收 | 17:04 |  |  | 0x18FECA81 | 数据帧 | 扩展帧 | 0x08 | 00 00 00 00 00 00 00 00
312 | 接收 | 17:04 |  |  | 0x18FECAEF | 数据帧 | 扩展帧 | 0x08 | 00 FF 00 00 00 00 FF FF
70 | 接收 | 17:04 |  |  | 0x18FECAF4 | 数据帧 | 扩展帧 | 0x08 | 00 FF 00 00 00 00 FF FF
64 | 接收 | 17:04 |  |  | 0x18FED917 | 数据帧 | 扩展帧 | 0x08 | 6C 00 BC FE 88 18 03 00
212 | 接收 | 17:04 |  |  | 0x18FEE6EE | 数据帧 | 扩展帧 | 0x08 | 70 0B 0E 01 28 21 7D 7D
298 | 接收 | 17:04 |  |  | 0x18FEEF17 | 数据帧 | 扩展帧 | 0x08 | 00 00 00 00 00 00 00 00
24 | 接收 | 17:04 |  |  | 0x18FEF10B | 数据帧 | 扩展帧 | 0x08 | FF 00 00 04 FF 00 1F FF
29 | 接收 | 17:04 |  |  | 0x18FEF131 | 数据帧 | 扩展帧 | 0x08 | 04 00 00 10 00 00 00 00
549 | 接收 | 17:04 |  |  | 0x18FEF517 | 数据帧 | 扩展帧 | 0x08 | 00 00 00 80 26 00 00 00
21 | 接收 | 17:04 |  |  | 0x18FEFA0B | 数据帧 | 扩展帧 | 0x08 | 1D 1C FF FF 00 17 00 03
5 | 接收 | 17:04 |  |  | 0x18FF12EF | 数据帧 | 扩展帧 | 0x08 | 00 4F 4F 50 74 73 B0 79
65 | 接收 | 17:04 |  |  | 0x18FF2732 | 数据帧 | 扩展帧 | 0x08 | 0C 08 BC FE 17 D9 FE 18
638 | 接收 | 17:04 |  |  | 0x18FF7117 | 数据帧 | 扩展帧 | 0x08 | 00 00 00 40 00 00 00 00
71 | 接收 | 17:04 |  |  | 0x18FFEBF4 | 数据帧 | 扩展帧 | 0x08 | D7 0C 03 01 DC 0C 0D 06
153 | 接收 | 17:04 |  |  | 0x18FFECF4 | 数据帧 | 扩展帧 | 0x08 | A0 0F A0 0F C4 09 08 07
76 | 接收 | 17:04 |  |  | 0x18FFEEF4 | 数据帧 | 扩展帧 | 0x08 | 14 64 42 42 01 44 01 00
7 | 接收 | 17:04 |  |  | 0x18FFEFF4 | 数据帧 | 扩展帧 | 0x08 | 17 01 13 01 02 C4 01 00
2368 | 接收 | 17:04 |  |  | 0x18FFF0F4 | 数据帧 | 扩展帧 | 0x08 | 04 1A 08 07 B4 6E 14 0A
2376 | 接收 | 17:04 |  |  | 0x18FFF1F4 | 数据帧 | 扩展帧 | 0x08 | A0 0F 60 09 2C 15 43 02
844 | 接收 | 17:04 |  |  | 0x18FFF2F4 | 数据帧 | 扩展帧 | 0x08 | 03 03 01 68 01 3C 00 00
12 | 接收 | 17:04 |  |  | 0x18FFF3F4 | 数据帧 | 扩展帧 | 0x08 | 31 00 DA 0C DA 0C D9 0C
77 | 接收 | 17:04 |  |  | 0x18FFF4F4 | 数据帧 | 扩展帧 | 0x08 | 04 00 44 43 42 42 43 42
30 | 接收 | 17:04 |  |  | 0x18FFF531 | 数据帧 | 扩展帧 | 0x08 | 00 00 00 05 C8 05 00 09

## Sheet1
高压转向控制系统故障
| 1s | 18FECA2E
|  |  | 1 | 1-2 | 保护灯 | 0:灯灭;1:灯亮 | 保护灯
|  |  | 1 | 3-4 | 黄色报警灯 | 0:灯灭;1:灯亮 | 黄色报警灯
|  |  | 1 | 5-6 | 红色报警灯 | 0:灯灭;1:灯亮 | 红色报警灯
|  |  | 3 | 1-8 | SPNlsb | 增益:1SPN;偏移量:0; 范围:0-524287SPN | SPNlsb
|  |  | 4 | 1-8 | SPN byte2 |  | SPN byte2
|  |  | 5 | 1-5 | FMI | 增益:1FMI;偏移量:0; 范围:0-31FMI | FMI
|  |  | 5 | 6-8 | SPNmsb |  | SPNmsb
|  |  | 6 | 1-7 | 发生次数 | 增益:1次;偏移量:0; 范围:0-126次 | 发生次数
低压转向控制系统
| 0.1s | 0CF6034D
|  |  | 1 | 1-2 | 工作状态 | 00：停机；01：运行 10：故障 | 工作状态
| 1s | 18FECA4D
|  |  | 1 | 1-2 | 保护灯 | 0:灯灭;1:灯亮 | 保护灯
|  |  | 1 | 3-4 | 黄色报警灯 | 0:灯灭;1:灯亮 | 黄色报警灯
|  |  | 1 | 5-6 | 红色报警灯 | 0:灯灭;1:灯亮 | 红色报警灯
|  |  | 3 | 1-8 | SPNlsb | 增益:1SPN;偏移量:0; 范围:0-524287SPN | SPNlsb
|  |  | 4 | 1-8 | SPN byte2 |  | SPN byte2
|  |  | 5 | 1-5 | FMI | 增益:1FMI;偏移量:0; 范围:0-31FMI | FMI
|  |  | 5 | 6-8 | SPNmsb |  | SPNmsb
|  |  | 6 | 1-7 | 发生次数 | 增益:1次;偏移量:0; 范围:0-126次 | 发生次数
|  |  | 1 | 5-6 | 红色报警灯 | 0:灯灭;1:灯亮 | 红色报警灯
高压配电盒故障
| 1s | 18FECA1E
|  |  | 1 | 1-2 | 保护灯 | 0:灯灭;1:灯亮 | 保护灯
|  |  | 1 | 3-4 | 黄色报警灯 | 0:灯灭;1:灯亮 | 黄色报警灯
|  |  | 1 | 5-6 | 红色报警灯 | 0:灯灭;1:灯亮 | 红色报警灯
|  |  | 3 | 1-8 | SPNlsb | 增益:1SPN;偏移量:0; 范围:0-524287SPN | SPNlsb
|  |  | 4 | 1-8 | SPN byte2 |  | SPN byte2
|  |  | 5 | 1-5 | FMI | 增益:1FMI;偏移量:0; 范围:0-31FMI | FMI
|  |  | 5 | 6-8 | SPNmsb |  | SPNmsb
|  |  | 6 | 1-7 | 发生次数 | 增益:1次;偏移量:0; 范围:0-126次 | 发生次数
空压机系统，当空压机系统存在一个以上故障时，ID分别为18ECFF30,18EBFF30。
| 1s | 18FECA30
|  |  | 1 | 1-2 | 保护灯 | 0:灯灭;1:灯亮 | 保护灯
|  |  | 1 | 3-4 | 黄色报警灯 | 0:灯灭;1:灯亮 | 黄色报警灯
|  |  | 1 | 5-6 | 红色报警灯 | 0:灯灭;1:灯亮 | 红色报警灯
|  |  | 3 | 1-8 | SPNlsb | 增益:1SPN;偏移量:0; 范围:0-524287SPN | SPNlsb
|  |  | 4 | 1-8 | SPN byte2 |  | SPN byte2
|  |  | 5 | 1-5 | FMI | 增益:1FMI;偏移量:0; 范围:0-31FMI | FMI
|  |  | 5 | 6-8 | SPNmsb |  | SPNmsb
|  |  | 6 | 1-7 | 发生次数 | 增益:1次;偏移量:0; 范围:0-126次 | 发生次数
DCDC系统，当DCDC系统存在一个以上故障时，ID分别为18ECFF1A,18EBFF1A。
| 1s | 18FECA1A
|  |  | 1 | 1-2 | 保护灯 | 0:灯灭;1:灯亮 | 保护灯
|  |  | 1 | 3-4 | 黄色报警灯 | 0:灯灭;1:灯亮 | 黄色报警灯
|  |  | 1 | 5-6 | 红色报警灯 | 0:灯灭;1:灯亮 | 红色报警灯
|  |  | 3 | 1-8 | SPNlsb | 增益:1SPN;偏移量:0; 范围:0-524287SPN | SPNlsb
|  |  | 4 | 1-8 | SPN byte2 |  | SPN byte2
|  |  | 5 | 1-5 | FMI | 增益:1FMI;偏移量:0; 范围:0-31FMI | FMI
|  |  | 5 | 6-8 | SPNmsb |  | SPNmsb
|  |  | 6 | 1-7 | 发生次数 | 增益:1次;偏移量:0; 范围:0-126次 | 发生次数
整车状态信息，
| 0.1s | 18FFF631
|  |  | 1 | 1-8 | 可用剩余功率 | 增益:2kw 范围:-0-512KW | 可用剩余功率
|  |  | 2 | 1-8 | 已充电能量 | 增益:2kwh 范围:-0-512KW | 已充电能量
|  |  | 3 | 1-8 | 小计电耗 | 增益:2kwh 范围:-0-512KWH | 小计电耗
|  |  | 4-7 | 1-32 | 累计电耗 | 增益:1kwh 范围:-0-4294967296KWH | 累计电耗
|  |  | 8 | 1-8 | 平均电耗 | 增益:1kwh 范围:-0-256KWH | 平均电耗
Note on A1: AutoBVT: