## 锁车功能需求
Object Identifier | Goal | Sub Goal | Precondition | Description | date | Icon | Sound | Testable | Last Modied On | Author
锁车概述 | 说明锁车执行的参与机构 TSP 平台通过 TBOX 下发指令进行车辆远程监管，TBOX 通过和 HCU 绑定实现防拆，HCU 依据 TBOX 发送的锁车报文或者自主策略判断进行车速限制，实现锁车限速限扭功能。 仪表匹配 T-BOX 实现锁车功能，需要接收 HCU 发送的锁车报文，对用户进行车辆锁车状态的安全提醒。 |  |  | 1.TSP 平台：远程锁车指令下发、应答接收、状态展示的平台； 2.TBOX：远程锁车信息交互控制器，进行锁车指令传递； 3.HCU：HCU 锁车执行主体，TBOX 防拆策略执行主体； 4.仪表 IC：进行锁车相关信息显示、安全提醒； 5.仪表、VDR、TBOX、HCU 都接 PCAN，通过 PCAN 进行信息交互。
锁车_001 | 仪表默认状态 |  |  | 仪表锁车功能有"未绑定"和"绑定"的两个状态 仪表出厂时默认是"未绑定"的状态,随后根据功能改变锁车状态,并且随时存储,断电不丢失.
锁车_002 | 仪表从未绑定状态变为绑定状态 |  | 1.当前车辆处于"未绑定"状态 2.点火锁为ON档位 | 收到0x18FF1F31的B1为0x81且B2为1 则仪表变为"绑定"状态
锁车_003 | 仪表从未绑定状态变为绑定状态 |  | 1.当前车辆处于"未绑定"状态 2.点火锁为ON档位 | 3min 内收到 3 次心跳报文 则仪表变为"绑定"状态
锁车_004 | 仪表从绑定状态变为未绑定状态 |  | 1.当前车辆处于"绑定"状态 2.点火锁为ON档位 | 当满足以下任意一个条件时 1.10min 收不到 18FF1F31 报文 2.收到0x18FF1F31的B1为0x82且B2为1 则仪表变为"未绑定"状态 | 疑问：如果之前就是心跳导致的绑定，3min中收不到3次心跳报文是否解绑 2021年12月23日1尚：按照下面提醒的需求逆推，心跳报文绑定的，3min中没收到心跳报文，不应该解绑，而是继续显示
锁车_005 | 仪表心跳状态提醒进入条件 |  | 1.点火锁为ON档位 2.仪表为"绑定"状态或 3min 内收到 3 次心跳报文 3.收到 HCU 心跳应答中锁车状态信号 | 则进入心跳状态提醒(主界面的提醒在故障码处)
锁车_006 | 仪表心跳状态提醒退出条件 |  | 以下任意条件满足时 1.点火锁 OFF/ACC 2.锁车状态下，10min没有收到心跳报文 3.没有锁车状态下，3min 内没有收到 3 次心跳报文 | 心跳状态提醒退出
锁车_007 | 仪表心跳状态提醒信息优先级 |  |  | 1.优先级定义：“临时解锁”>“准备限速/已限速”>限速预警 > 车辆受控中 2.同一时刻，仪表心跳提醒只提醒以下九个其中之一 "临时解除限速输入模式" "临时解除限速失败,限速状态已激活" "车辆已临时解除限速,请注意安全!" "车辆即将进入锁车状态,请注意安全!" "车辆限速即将激活,熄火前请联系4009005555" "车辆已进入锁车状态,请注意安全!" "车辆限速已激活,请联系4009005555" "限速预警,请联系4009005555" "车辆受控中!"
锁车_008 | 仪表无效心跳状态提醒 |  |  | 当收到0x18FF1F31的B1为0x81，但是其他字节无法满足九种提醒中任意一种情况，仪表维持上一次心跳提醒状态。 即无效的心跳报文，无法更新心跳提醒状态
锁车_009 | 心跳状态提醒信息_临时解锁 |  | 心跳提醒状态1
锁车_010 | 心跳状态提醒信息_准备限速/已限速 |  | 心跳提醒状态2
锁车_011 | 心跳状态提醒信息_限速预警 |  | 心跳提醒状态3
锁车_012 | 心跳状态提醒信息_车辆受控中 |  | 心跳提醒状态4 | B7b6=1限速预警
锁车_013 | "绑定"状态子界面(K值)显示1 |  | 当前车辆处于"绑定"状态 | 1.仪表在菜单-车辆信息-K 值界面显示 “监管模式”
锁车_014 | "绑定"状态子界面(K值)显示2 |  | 收到心跳报文且主界面正在提醒九种锁车响应信息中任意一个时 | 仪表在菜单-车辆信息-K 值界面显示 “监管信息：用户临时解锁 可用次数”，例如：监管信息：7(次数为B5b68：用户临时解锁可用次数)