## Sheet1
Section | SPN | FMI | Initial Fault Description zh_CN | Fault Description-IC Homepage zh_CN | Fault Description-IC Homepage | Remark
1 | 629 | 11 | ECAS:控制器严重内部故障 | ECAS:ECU故障（629,11） | ECAS:Catastrophic error Failure(629，11)
2 | 629 | 14 | ECAS:控制器内部故障 | ECAS:ECU故障（629,14） | ECAS:Internal fault Failure(629，14)
3 | 629 | 2 | ECAS:控制器内部校验错误 | ECAS:ECU故障（629,2） | ECAS:Internal fault Checksum failure(629，2)
4 | 630 | 14 | ECAS:控制器内部EEPROM存储错误 | ECAS:ECU故障（630,14） | ECAS:EEPROM Implausible value(630，14)
5 | 1635 | 12 | ECAS:控制器内部EEPROM兼容性故障 | ECAS:ECU故障（1635,12） | ECAS:EEPROM Incompatibility(1635，12)
6 | 1635 | 2 | ECAS:控制器内部EEPROM校验故障 | ECAS:ECU故障（1635,2） | ECAS:EEPROM Checksum failure(1635，2)
7 | 630 | 11 | ECAS:控制器内部EEPROM写入故障 | ECAS:ECU故障（630,11） | ECAS:EEPROM Write failure(630，11)
8 | 630 | 13 | ECAS:控制器内部EEPROM部件故障 | ECAS:ECU故障（630,13） | ECAS:EEPROM Malfunction of the component has occured(630，13)
9 | 629 | 12 | ECAS:控制器软件与硬件不兼容故障 | ECAS:ECU故障（629,12） | ECAS:Internal HW Incompatible software parts(629，12)
10 | 629 | 10 | ECAS:控制器硬件故障 | ECAS:ECU故障（629,10） | ECAS:Malfunction of the component has occured(629，10)
11 | 234 | 12 | ECAS:控制器bootloader软件不兼容 | ECAS:ECU故障（234,12） | ECAS:Bootloader Incompatible software parts(234，12)
12 | 234 | 1 | ECAS:控制器驱动软件故障 | ECAS:ECU故障（234,1） | ECAS:Drive Software Invalid(234，1)
13 | 234 | 2 | ECAS:控制器软件驱动ROM测试故障 | ECAS:ECU故障（234,2） | ECAS:Drive Software ROM test failed(234，2)
14 | 630 | 12 | ECAS:控制器EEPROM配置不可信故障 | ECAS:ECU故障（630,12） | ECAS:End of Line parameter Invalid configuration(630，12)
15 | 630 | 2 | ECAS:控制器EEPROM参数不可信 | ECAS:ECU故障（630,2） | ECAS:End of Line parameter Invalid(630，2)
16 | 1827 | 11 | ECAS:ECAS高度控制错误 | ECAS:高度控制未达目标值（1827,11） | ECAS:ECAS Control Implausible value（1827,11）
17 | 627 | 3 | ECAS:控制器电压过高 | ECAS:供电电压异常(627，3) | ECAS:Power supply Battery Overvoltage（627,3）
18 | 627 | 4 | ECAS:控制器电压过低 | ECAS:供电电压异常(627，4) | ECAS:Power supply Battery Undervoltage（627,4）
19 | 627 | 5 | ECAS:车辆起动时控制器供电电压过低 | ECAS：供电电压异常(627，5) | ECAS:Power supply Battery Undervoltage during cranking(627，5)
20 | 3509 | 13 | ECAS:控制器电压传感器电压超过范围值 | ECAS：供电电压异常(3509，13) | ECAS:Power supply Sensor Out of range（3509,13）
21 | 3509 | 4 | ECAS:控制器电压传感器电压短路到地 | ECAS:供电电压异常(3509，4) | ECAS:Power supply Sensor Short to ground(3509，4)
22 | 3509 | 3 | ECAS:控制器电压传感器电压短路到电源 | ECAS:供电电压异常(3509，3) | ECAS:Power supply Sensor Short to battery（3509,3）
23 | 639 | 11 | ECAS:总线Bus-off | ECAS：CAN通讯故障（639，11） | ECAS:Vehicle CAN J1939 Bus-off（639，11）
24 | 523860 | 19 | ECAS:TD时间报文通讯超时 | ECAS：TD时间报文通讯超时(523860，19) | ECAS：Vehicle CAN J1939 TimeoutTime/Date message （523860，19）
25 | 523861 | 19 | ECAS:ASC2报文通讯超时 | ECAS：ASC2报文通讯超时(523861，19) | ECAS:Vehicle CAN J1939 TimeoutASC2 message(523861，19)
26 | 523862 | 19 | ECAS:ASC6报文通讯超时 | ECAS:ASC2报文通讯超时(523862，19) | ECAS:Vehicle CAN J1939 Timeout ASC6 message(523862，19)
27 | 523863 | 19 | ECAS:EEC1报文通讯超时 | ECAS：EEC1报文通讯超时(523863，19) | ECAS:Vehicle CAN J1939 Timeout EEC1 message(523863，19)
28 | 523864 | 19 | ECAS:EBC1报文通讯超时 | ECAS：EBC1报文通讯超时(523864，19) | ECAS:Vehicle CAN J1939 Timeout EBC1 message(523864，19)
29 | 523865 | 19 | ECAS:EBC2报文通讯超时 | ECAS：EBC2报文通讯超时(523865，19) | ECAS:Vehicle CAN J1939 Timeout EBC2 message(523865，19)
30 | 523866 | 19 | ECAS:EBC3报文通讯超时 | ECAS：EBC3报文通讯超时(523866，19) | ECAS:Vehicle CAN J1939 Timeout EBC3 message(523866，19)
31 | 523867 | 19 | ECAS:TCO1报文通讯超时 | ECAS：TCO1报文通讯超时(523867，19) | ECAS:Vehicle CAN J1939 Timeout TCO1 message(523867，19)
32 | 523868 | 19 | ECAS:VDC1报文通讯超时 | ECAS：VDC1报文通讯超时(523868，19) | ECAS:Vehicle CAN J1939 Timeout VDC1 message(523868，19)
33 | 523869 | 19 | ECAS:VDC2报文通讯超时 | ECAS：VDC2报文通讯超时(523869，19) | ECAS:Vehicle CAN J1939 Timeout VDC2 message(523869，19)
34 | 523870 | 19 | ECAS:AIR1报文通讯超时 | ECAS：AIR1报文通讯超时(523870，19) | ECAS:Vehicle CAN J1939 Timeout VDC2 message(523870，19)
35 | 523871 | 19 | ECAS:CCVS报文通讯超时 | ECAS：AIR1报文通讯超时(523871，19) | ECAS:Vehicle CAN J1939 Timeout CCVS message(523871，19)
36 | 1066 | 11 | ECAS:制动信号故障 | ECAS：制动信号故障(1066，11) | ECAS:Brake signalImplausible value(1066，11)
37 | 701 | 4 | ECAS:ECAS进口电磁阀电源线短路到低 | ECAS：电磁阀线路故障(701，4) | ECAS:Low Side Switch A0 Short to ground(701，4)
38 | 701 | 3 | ECAS:ECAS进口电磁阀电源线短路到高 | ECAS：电磁阀线路故障(701，3) | ECAS:Low Side Switch A0 Short to battery(701，3)
39 | 701 | 5 | ECAS:ECAS进口电磁阀电源线开路 | ECAS：电磁阀线路故障(701，5) | ECAS:Low Side Switch A0 Open circuit(701，5)
40 | 701 | 6 | ECAS:ECAS进口电磁阀电源线与公共地短路 | ECAS：电磁阀线路故障(701，6) | ECAS:Low Side Switch A0 Short load(701，6)
41 | 701 | 1 | ECAS:ECAS进口电磁阀电源线与其余线束短路 | ECAS：电磁阀线路故障(701，1) | ECAS:Low Side Switch A0 Cross short circuit(701，1)
42 | 702 | 4 | ECAS:ECAS出口电磁阀电源线短路到低 | ECAS：电磁阀线路故障(702，4) | ECAS:Low Side Switch A1 Short to ground(702，4)
43 | 702 | 3 | ECAS:ECAS出口电磁阀电源线短路到高 | ECAS：电磁阀线路故障(702，3) | ECAS:Low Side Switch A1 Short to battery(702，3)
44 | 702 | 5 | ECAS:ECAS出口电磁阀电源线开路 | ECAS：电磁阀线路故障(702，5) | ECAS:Low Side Switch A1 Open circuit(702，5)
45 | 702 | 6 | ECAS:ECAS出口电磁阀电源线与公共地短路 | ECAS：电磁阀线路故障(702，6) | ECAS:Low Side Switch A1 Short load(702，6)
46 | 702 | 1 | ECAS:ECAS出口电磁阀电源线与其余线束短路 | ECAS：电磁阀线路故障(702，1) | ECAS:High Side Switch A Cross short circuit(702，1)
47 | 713 | 4 | ECAS:ECAS电磁阀地线短路到低 | ECAS：电磁阀线路故障(713，4) | ECAS:High Side Switch A Short to ground(713，4)
48 | 713 | 3 | ECAS:ECAS电磁阀地线短路到高 | ECAS：电磁阀线路故障(713，3) | ECAS:High Side Switch A Short to battery(713，3)
49 | 713 | 5 | ECAS:ECAS电磁阀地线开路 | ECAS：电磁阀线路故障(713，5) | ECAS:High Side Switch A Open circuit(713，5)
50 | 713 | 6 | ECAS:ECAS电磁阀地线与公共地短路 | ECAS：电磁阀线路故障(713，6) | ECAS:High Side Switch A Short load(713，6)
51 | 713 | 1 | ECAS:ECAS电磁阀地线与其余线束短路 | ECAS：电磁阀线路故障(713，1) | ECAS:High Side Switch A Cross short circuit(713，1)
52 | 3840 | 11 | ECAS:ECAS高度传感器信号不可信 | ECAS：高度传感器故障(3840，11) | ECAS:Analog Input 0 Implausible value(3840，11)
53 | 3840 | 13 | ECAS:ECAS高度传感器信号超过标定值 | ECAS：高度传感器故障(3840，13) | ECAS:Analog Input 0 Out of range(3840，13)
54 | 3840 | 12 | ECAS:ECAS高度传感器部件故障 | ECAS：高度传感器故障(3840，12) | ECAS:Analog Input 0 Malfunction of the component has occured(3840，12)
55 | 3841 | 11 | ECAS:ECAS轴荷气压传感器信号不可信 | ECAS：轴荷气压传感器故障(3841，11) | ECAS:Analog Input 1 : Implausible value(3841，11)
56 | 3841 | 13 | ECAS:ECAS轴荷气压传感器信号超过标定值 | ECAS：轴荷气压传感器故障(3841，13) | ECAS:Analog Input 1 Out of range(3841，13)
57 | 3841 | 12 | ECAS:ECAS轴荷气压传感器部件故障 | ECAS：轴荷气压传感器故障(3841，12) | ECAS:Analog Input 1 Malfunction of the component has occured(3841，12)
58 | 523880 | 2 | ECAS:ECAS传感器组配置错误 | ECAS：传感器配置故障(523880，2) | ECAS:Analog sensor Connected but not configured(523880，2)
59 | 3039 | 31 | ECAS:ECAS系统自检故障 | ECAS：系统自检故障（3039,31） | ECAS：Ignition Test Pseudo errors （3039，31）
60 | 1742 | 31 | ECAS:ECAS系统自检故障 | ECAS：系统自检故障（1742,31） | ECAS：Driver off signal Pseudo errors （1742，31）
61 | 1753 | 31 | ECAS:ECAS系统自检故障 | ECAS：系统自检故障（1753,31） | ECAS：Warning due to target change Pseudo errors （1753，31）
62 | 1741 | 15 | ECAS:ECAS系统自检故障 | ECAS：系统自检故障（1741,15） | ECAS：Out of tolerance Pseudo errors（1741，15）
63 | 521121 | 15 | ECAS:ECAS中桥负轴荷超载 | ECAS：中桥轴荷超出最大允许值（521121,15） | ECAS:Axle 2 Excessive load（521121，15） | 维持主界面显示
64 | 521121 | 17 | ECAS:ECAS中桥负轴荷不足 | ECAS：中桥轴荷故障异常（521121,17） | ECAS:Axle 2 Excessive load（521121，17） | 删除，不显示
65 | 521122 | 15 | ECAS:ECAS后桥负轴荷超载 | ECAS：中桥轴荷超出最大允许值（521122,15） | ECAS:Axle 3 Excessive load（521122，15） | 维持主界面显示
66 | 521122 | 17 | ECAS:ECAS后桥负轴荷不足 | ECAS：后桥轴荷故障异常（521122,17） | ECAS:Axle 3 Excessive load（521122，17） | 删除，不显示