## D320-机械式ECAS
Object Identifier | Goal | Sub Goal | Precondition | Description | date | Icon | Sound | Testable | Last Modied On | Author
标定值 |  | 仪表检测硬线开关信号 |  | DID(0x014C)标定为0

## D320-瑞丽ECAS
Object Identifier | Goal | Sub Goal | Precondition | Description | date | Icon | Sound | Testable | Last Modied On | Author
1 | 标定值 |  |  | DID(0x014C)标定为5
| 高度控制指示 |  |  | 收到Bcan_0CFE5A2F_B1b58是0010或0011，点亮图标(黄色)
| ECAS警告灯 |  |  | 收到Bcan_0CFE5A2F_B1b58不是0001、0010、0011，点亮图标(黄色)
| 举升桥提升状态指示 |  |  | 收到Bcan_0CFE5A2F_B5b78是1，点亮图标(黄色)
| 驱动辅助状态指示 |  |  | 收到Bcan_0CFE5A2F_B4b58是0001、0010、0111，点亮图标(黄色)
| ECAS失效灯 |  |  | 收到Bcan_18FECA2F_B1b34为1，点亮图标(红色)
| 轴荷显示 |  |  | 收到Bcan_18FEEA2F B1：0000 1111 轴1（前桥） 0001 1111 轴2（中桥） 0010 1111 轴3（后桥） B23：增益:0.5kg/bit;偏移量:0kg; 范围:0-32127.5 kg
| 系统超时报警 |  |  | 3S未检测到，Bcan_0CFE5A2F,报故障码“ECAS CAN报文超时”

## D320-Knorr ELC
Object Identifier | Goal | Sub Goal | Precondition | Description | date | Icon | Sound | Testable | Last Modied On | Author
1 | 标定值 |  |  | DID(0x014C)标定为5
| 高度控制指示 |  |  | 收到Bcan_0CFE5A2F_B1b58是0010或0011，点亮图标(黄色)
| ECAS警告灯 |  |  | 收到Bcan_0CFE5A2F_B1b58不是0001、0010、0011，点亮图标(黄色)
| 举升桥提升状态指示 |  |  | 收到Bcan_0CFE5A2F_B5b78是1，点亮图标(黄色)
| 驱动辅助状态指示 |  |  | 收到Bcan_0CFE5A2F_B4b58是0001、0010、0111，点亮图标(黄色)
| ECAS失效灯 |  |  | 收到Bcan_18FECA2F_B1b34或B1b56任意为1，点亮图标(红色)
| 轴荷显示 |  |  | 收到Bcan_18FEEA2F B1：0000 1111 轴1（前桥） 0001 1111 轴2（中桥） 0010 1111 轴3（后桥） B23：仪表识别到第2、3字节是0Xffff时，不显示该轴轴荷；非0Xffff的，根据第一字节轴位置，显示对应轴荷，Knorr ELC发送轴荷信息是依次发出的。
| 轴荷显示 | 无报文 |  | 无报文时显示“-T”
| 系统超时报警 |  |  | 3S未检测到，Bcan_0CFE5A2F,报故障码“ECAS CAN报文超时”
| Pcan报文转发到Bcan |  |  | 0.1s 18F0090B 0.1s 18F0010B 0.1s 18FEBF0B