## 版本记录
版本 | 日期 | 设计 | 更改记录
V1.0 | 20190811 |  | 原始版本
V1.1 | 20201224 |  | “仪表：环境温度传感器短路到电源或开路（171,3）”改为“仪表：环境温度传感器或线路故障(171,3)”
V1.2 | 20210625 |  | 电机故障码增加3个，同时更改超速报警描述
V1.3 | 20210824 |  | 电机故障描述更改，“保护”改为“停机”等
V1.4 | 20210831 |  | 氢系统故障码描述更改
V1.5 | 20220216 |  | 电池冷却系统(TMS)源地址改为0x82. BMS系统故障码更新，更改描述和新增故障。
V1.6 | 20220218 |  | “电机转速超速报警保护”和“电机转速超速停机保护”两个故障增加蜂鸣
V1.7 | 20220419 |  | 根据便函DM22041306，电机控制器、高压配电盒、高压转向、电动空压机、DCDC故障清单增加故障。见故障列表后面备注。高压转向缩写更新，由“HSST”改为“HSCU”，低压转向由“LSST”改为“LSCU”。
V1.8 | 20220527 |  | BMS中增加三个换电系统故障，便函DM22052520
V1.9 | 20220530 |  | BMS中增加换电系统故障，赵鹏辉邮件20220429； 自动变速箱故障更新；普刚邮件20220610 增加瑞立EPB故障清单；
V1.10 | 20220723 |  | 1、增加Knorr和瑞立ECAS故障清单。 2、DCDC故障清单中v1.7新增故障有误，重新更改。 3、电机系统新增7个故障。DM22070514。 4、自动变速箱故障清单有误，修正。DM22070520 5、增加换电系统故障清单，源地址0xDB
V1.11 | 20221109 |  | 新能源仪表净化： 根据便函DM22102706，删除BMS热管理机组故障522240-12，故障清单更新，仪表故障暂不删除 根据便函DM22101803，删除电机控制器故障521718-11，故障清单更新，仪表故障暂不删除。 DM22102707，删除原有油泵控制器过温故障；删除原有气泵控制器过温故障。 DM22102811，TMS故障清单更新、ATS故障清单更新、新增FTS故障清单。 FCU故障码（F5） DM22102513，FCU故障码（F5）系统删除故障，仪表暂不处理；氢系统故障（F6）系统删除故障，仪表暂不处理。
V1.12 | 20221229 |  | 仅针对KT1D车型，AMT故障码清单更新.胡蜜DM22120917
V1.13 | 20230215 |  | 针对10×4车型，IC故障码清单更新
V1.14 | 20230406 |  | 1.新能源故障码净化（DM23030203）故障等级A、B显示，C、D仪表不显示 2.补充EBS故障码列表 新增785-792行（2022.11.01已通知）
V1.15 | 20230411 |  | 新增科密瑞立EPB故障码清单(徐冕 20230323邮件)，原瑞立EPB更新为Knorr EPB
V1.16 | 20230504 |  | 新能源仪表净化： 1.定义故障等级C、D类 仪表不进行点灯（DM1报文有点灯要求也不响应） 2.定义故障等级A、B类 仪表响应点灯，Stop/Warning/Amber 如A、B等级Light列没有标注点灯，则DM1报文有点灯要求也不响应 3.定义“B提示类” 仪表仅显示文字提醒（文字显示位置同故障码显示位置），不显示（SPN，FMI）
V1.17 | 20230506 |  | Knorr EPB故障码净化
V1.18 | 20230612 |  | 新增 焦作博瑞克ABS故障码 DM23060803
V1.19 | 20230714 |  | 新增 KT1D改制-集成热管理系统 王贝贝邮件20230703
V1.20 | 20230828 |  | 新增 AMT油温传感器故障-胡蜜邮件20230828 更新 博瑞克ABS故障码 - DM23060803
V1.21 | 20230901 |  | 更新 KT1D改制-集成热管理系统 王贝贝邮件20230831
V1.22 | 20230920 |  | 更新 空压机故障码 潘峰微信20230920 DM补
V1.23 | 20231023 |  | 更新 KNORR EBS 故障码净化 参照 EBS故障清单20230309 更新 科密瑞立 EPB 故障码净化 参照 EPB故障清单20230517 更新 KNORR ABS 故障码净化 参照 11_ABS系统故障码清单V1.1_20230309 删除 博瑞克ABS 故障码 参照11_ABS系统故障码清单V1.1_20230309

## 控制器源地址&跳转页面
控制器 | 源地址 | can通道
整车控制器（HCU） | 0x31 | PCAN
电池冷却系统(TMS) | 0x82 | PCAN
低压转向(LSCU) | 0x4D | BCAN | Stop
高压转向故障代码表(HSCU) | 0x2E | BCAN | Stop
组合仪表（IC） | 0x17 | BCAN
SCU | 0x05 | PCAN
再生制动(ABS焦作博瑞克) | 0x0B | PCAN
电池管理系统（BMS） 换电系统（PECU） | 0xF4 | PCAN | Stop
电机控制器（MCU） | 0xEF 0xF0 | PCAN
空压机 | 0x30 | BCAN
自动变速箱（AMT） | 0x03 | PCAN
DCDC | 0x1A | BCAN
高压配电盒（PDU） | 0x1E | BCAN | Stop
ABS KNORR | 0x0B | PCAN
EBS KNORR | 0x0B | PCAN
BCM | 0x32 | BCAN
DCM | 0xEC | BCAN
TPMS | 0x33 | BCAN
环景影像（HJYX） | 0x41 | BCAN
疲劳驾驶（DFMS） | 0xE7 | BCAN
燃料电池控制器（FCU） | 0xF5 | PCAN
氢管理系统（HMS） | 0xF6 | PCAN
燃电DCDC | 0xF5 | PCAN
冷却系统（ATS） | 0xA7 0xA8 | PCAN
外挂DCDC | 0x84 0x85 | PCAN
Knorr EPB | 0x50 | PCAN
科密瑞立EPB | 0x50 | PCAN | V1.15新增
空气悬架（ECAS）KNORR/瑞立 | 0x2F | BCAN
换电系统 | 0xDB | PCAN
燃料电池冷却系统（FTS） | 0x8F | PCAN

## 屏蔽故障码列表
序号 | 电控系统 | 故障描述 | SPN | FMI
1 | BMS | 单体温度轻微低 | 521301 | 17
2 | BMS | 电池总电压轻微高 | 521304 | 15
3 | BMS | 单体轻微过压 | 521305 | 15
4 | BMS | 单体压差轻微大 | 521306 | 15
5 | BMS | 充电电流轻微大 | 521307 | 15
6 | TCU | 换挡数据或离合器数据错误 | 5977 | 1
7 | TCU | 变速箱其他故障 | 153 | 0

## HCU故障代码31PCAN
序号 | 故障等级 | Light | SPN(DEC) | FMI(DEC) | 菜单中显示 | 仪表界面显示
1 | C |  | 168 | 16 | HCU:蓄电池电压信号超上限(168,16) | HCU:蓄电池电压信号超上限(168,16)
2 | A | STOP | 168 | 18 | HCU:蓄电池电压信号超下限(168,18) | HCU:蓄电池电压信号超下限(168,18)
3 | C |  | 168 | 2 | HCU:蓄电池电压信号不合理(168,2) | HCU:蓄电池电压信号不合理(168,2)
4 | C |  | 169 | 16 | HCU:DC/DC输出电压信号超上限(169,16) | HCU:DC/DC输出电压信号超上限(169,16)
5 | C |  | 169 | 18 | HCU:DC/DC输出电压信号超下限(169,18) | HCU:DC/DC输出电压信号超下限(169,18)
6 | C |  | 169 | 2 | HCU:DC/DC输出电压信号不合理(169,2) | HCU:DC/DC输出电压信号不合理(169,2)
7 | C |  | 158 | 16 | HCU:T15信号电压故障-过高(158,16) | HCU:T15信号电压故障-过高(158,16)
8 | B | Warn | 158 | 18 | HCU:T15信号电压故障-过低(158,18) | HCU:T15信号电压故障-过低(158,18)
9 | C |  | 158 | 2 | HCU:T15信号电压故障-合理性(158,2) | HCU:T15信号电压故障-合理性(158,2) | 9E
10 | B | Warn | 597 | 2 | HCU:制动灯开关故障-合理性(597,2) | HCU:制动灯开关故障-合理性(597,2)
11 | A | STOP | 21003 | 12 | HCU:CAN2通讯故障(21003,12) | HCU:CAN2通讯故障(21003,12) | 520B
12 | A | STOP | 21004 | 12 | HCU:CAN1通讯故障(21004,12) | HCU:CAN1通讯故障(21004,12) | 520C
13 | B | Warn | 21005 | 4 | HCU:ABS制动灯继电器对地短路(21005,4) | HCU:ABS制动灯继电器对地短路(21005,4)
14 | B | Warn | 21005 | 3 | HCU:ABS制动灯继电器对电源短路(21005,3) | HCU:ABS制动灯继电器对电源短路(21005,3)
15 | C |  | 21005 | 6 | HCU:ABS制动灯继电器控制线路故障-超温(21005,6) | HCU:ABS制动灯继电器控制线路故障(21005,6)
16 | C |  | 21006 | 16 | HCU:制动踏板行程传感器2 5V电源故障-过高(21006,16) | HCU:制动踏板传感器电源故障(21006,16)
17 | C |  | 21006 | 18 | HCU:制动踏板行程传感器2 5V电源故障-过低(21006,18) | HCU:制动踏板传感器电源故障(21006,18)
18 | B | Warn | 21006 | 5 | HCU:制动踏板行程传感器2 5V电源故障-开路(21006,5) | HCU:制动踏板传感器电源故障(21006,5) | 520E | 5
19 | B | Warn | 21006 | 6 | HCU:制动踏板行程传感器2 5V电源故障-对地短路(21006,6) | HCU:制动踏板传感器电源故障(21006,6)
20 | B | Warn | 21007 | 16 | HCU:制动踏板行程传感器2信号故障-超量程最大值(21007,16) | HCU:制动踏板传感器故障(21007,16) | 520F
21 | B | Warn | 21007 | 18 | HCU:制动踏板行程传感器2信号故障-超量程最小值(21007,18) | HCU:制动踏板传感器故障(21007,18)
22 | A | STOP | 21007 | 5 | HCU:电源线开路或信号线短路到地(21007,5) | HCU:电源线开路或信号线短路到地(21007,5) | 这条为新增请注意 | 2020.03.07 | 仪表软件未增加
23 | C |  | 21007 | 2 | HCU:制动踏板行程传感器2信号故障-合理性(21007,2) | HCU:制动踏板传感器故障(21007,2)
24 | C |  | 21008 | 16 | HCU:电子加速踏板1电源5V电源故障-过高(21008,16) | HCU:电子加速踏板电源故障(21008,16)
25 | C |  | 21008 | 18 | HCU:电子加速踏板1电源5V电源故障-过低(21008,18) | HCU:电子加速踏板电源故障(21008,18)
26 | B | Warn | 21008 | 5 | HCU:电子加速踏板1电源5V电源故障-开路(21008,5) | HCU:电子加速踏板电源故障(21008,5)
27 | B | Warn | 21008 | 6 | HCU:电子加速踏板1电源5V电源故障-对地短路(21008,6) | HCU:电子加速踏板电源故障(21008,6)
28 | B | Warn | 91 | 16 | HCU:电子加速踏板1信号故障-超量程最大值(91,16) | HCU:电子加速踏板信号故障(91,16)
29 | B | Warn | 91 | 18 | HCU:电子加速踏板1信号故障-超量程最小值(91,18) | HCU:电子加速踏板信号故障(91,18)
30 | C |  | 91 | 2 | HCU:电子加速踏板1信号故障-合理性(91,2) | HCU:电子加速踏板信号故障(91,2)
31 | C |  | 21009 | 16 | HCU:电子加速踏板2电源5V电源故障-过高(21009,16) | HCU:电子加速踏板电源故障(21009,16)
32 | C |  | 21009 | 18 | HCU:电子加速踏板2电源5V电源故障-过低(21009,18) | HCU:电子加速踏板电源故障(21009,18)
33 | B | Warn | 21009 | 5 | HCU:电子加速踏板2电源5V电源故障-开路(21009,5) | HCU:电子加速踏板电源故障(21009,5)
34 | B | Warn | 21009 | 6 | HCU:电子加速踏板2电源5V电源故障-对地短路(21009,6) | HCU:电子加速踏板电源故障(21009,6)
35 | B | Warn | 29 | 16 | HCU:电子加速踏板2信号故障-超量程最大值(29,16) | HCU:电子加速踏板信号故障(29,16)
36 | B | Warn | 29 | 18 | HCU:电子加速踏板2信号故障-超量程最小值(29,18) | HCU:电子加速踏板信号故障(29,18)
37 | C |  | 29 | 2 | HCU:电子加速踏板2信号故障-合理性(29,2) | HCU:电子加速踏板信号故障(29,2)
38 | B | Warn | 21012 | 4 | HCU:DCDC使能信号对地短路(21012,4) | HCU:DCDC使能信号对地短路(21012,4)
39 | B | Warn | 21012 | 3 | HCU:DCDC使能信号对电短路(21012,3) | HCU:DCDC使能信号对电短路(21012,3)
40 | C |  | 21012 | 6 | HCU:DCDC使能信号控制线路故障-超温(21012,6) | HCU:DCDC使能信号控制线路故障(21012,6)
41 | B | Warn | 21013 | 4 | HCU:空调使能继电器对地短路(21013,4) | HCU:空调使能继电器对地短路(21013,4)
42 | B | Warn | 21013 | 3 | HCU:空调使能继电器对电短路(21013,3) | HCU:空调使能继电器对电短路(21013,3)
43 | C |  | 21013 | 6 | HCU:空调使能继电器控制线路故障-超温(21013,6) | HCU:空调使能继电器控制线路故障(21013,6)
44 | B | Warn | 21014 | 4 | HCU:PTC使能继电器对地短路(21014,4) | HCU:PTC使能继电器对地短路(21014,4)
45 | B | Warn | 21014 | 3 | HCU:PTC使能继电器对电短路(21014,3) | HCU:PTC使能继电器对电短路(21014,3)
46 | C |  | 21014 | 6 | HCU:PTC使能继电器控制线路故障-超温(21014,6) | HCU:PTC使能继电器控制线路故障(21014,6)
47 | A | Warn | 21015 | 4 | HCU:紧急切断继电器对地短路(21015,4) | HCU:紧急切断继电器对地短路(21015,4)
48 | B | Warn | 21015 | 3 | HCU:紧急切断继电器对电短路(21015,3) | HCU:紧急切断继电器对电短路(21015,3)
49 | C |  | 21015 | 6 | HCU:紧急切断继电器控制线路故障-超温(21015,6) | HCU:紧急切断继电器控制线路故障(21015,6)
50 | C |  | 630 | 12 | HCU:下电数据不能保存(630,12) | HCU:下电数据不能保存(630,12)
51 | A | STOP | 21016 | 12 | HCU:静态RAM检测不能通过(21016,12) | HCU:静态RAM检测不能通过(21016,12)
52 | C |  | 21017 | 12 | HCU:非正常复位发生(21017,12) | HCU:非正常复位发生(21017,12)
53 | A | STOP | 21018 | 12 | HCU:内部SPI通讯故障(21018,12) | HCU:内部SPI通讯故障(21018,12)
54 | A | Warn | 21019 | 4 | HCU:高压配电盒正极继电器使能信号对地短路(21019,4) | HCU:PDU正极继电器使能信号对地短路(21019,4)
55 | B | Warn | 21019 | 3 | HCU:高压配电盒正极继电器使能信号对电短路(21019,3) | HCU:PDU正极继电器使能信号对电短路(21019,3)
56 | C |  | 21019 | 6 | HCU:高压配电盒正极继电器使能信号控制线路故障-超温(21019,6) | HCU:PDU正极继电器线路故障(21019,6)
57 | B | Warn | 21022 | 4 | HCU:倒车灯输出对地短路或者过温(21022,4) | HCU:倒车灯输出对地短路或者过温(21022,4)
58 | B | Warn | 21022 | 3 | HCU:倒车灯输出对电短路或者开路(21022,3) | HCU:倒车灯输出对电短路或者开路(21022,3)
59 | C |  | 21022 | 6 | HCU:倒车灯输出控制线路故障-超温(21022,6) | HCU:倒车灯输出控制线路故障(21022,6)
60 | C |  | 21056 | 16 | HCU:制动踏板行程传感器1 5V电源故障-过高(21056,16) | HCU:制动踏板传感器电源故障21056,16)
61 | C |  | 21056 | 18 | HCU:制动踏板行程传感器1 5V电源故障-过低(21056,18) | HCU:制动踏板传感器电源故障(21056,18)
62 | B | Warn | 21056 | 5 | HCU:制动踏板行程传感器1 5V电源故障-开路(21056,5) | HCU:制动踏板传感器电源故障(21056,5)
63 | B | Warn | 21056 | 6 | HCU:制动踏板行程传感器1 5V电源故障-对地短路(21056,6) | HCU:制动踏板传感器电源故障(21056,6)
64 | B | Warn | 21067 | 16 | HCU:制动踏板行程传感器1信号故障-超量程最大值(21067,16) | HCU:制动踏板传感器信号故障(21067,16)
65 | B | Warn | 21067 | 18 | HCU:制动踏板行程传感器1信号故障-超量程最小值(21067,18) | HCU:制动踏板传感器信号故障(21067,18)
66 | C |  | 21067 | 2 | HCU:制动踏板行程传感器1信号故障-合理性(21067,2) | HCU:制动踏板传感器信号故障(21067,2)
67 | B提示类 | 请加电机冷却液 | 522111 | 18 | HCU:电机冷却液液位低（522111,18） | HCU:电机冷却液液位低（522111,19） | V1.14新增
68 | B提示类 | 请加电池冷却液 | 522112 | 18 | HCU:电池冷却液液位低（522112,18） | HCU:电池冷却液液位低（522112,18） | V1.14新增
69 | B | Warn | 522115 | 12 | HCU:空调压缩机故障（522115,12） | HCU:空调压缩机故障（522115,12） | V1.14新增
70 | B | Warn | 522116 | 12 | HCU:四通阀故障（522116,12） | HCU:四通阀故障（522116,12） | V1.14新增
71 | B | Warn | 522117 | 12 | HCU:三通阀故障（522117,12） | HCU:三通阀故障（522117,12） | V1.14新增
72 | B | Warn | 522119 | 5 | HCU:电机冷却回水温度传感器故障（522119,5） | HCU:电机冷却回水温度传感器故障（522119,5） | V1.14新增
73 | B | Warn | 522119 | 4 | HCU:电机冷却回水温度传感器故障（522119,4） | HCU:电机冷却回水温度传感器故障（522119,4） | V1.14新增
74 | B | Warn | 1746 | 9 | HCU:HCU与Tbox间通讯异常（1746,9） | HCU:HCU与Tbox间通讯异常（1746,9） | V1.14新增
75 | B | Warn | 1746 | 2 | HCU:车辆监管、即将激活限速限扭（1746,2） | HCU:车辆监管、即将激活限速限扭（1746,2） | V1.14新增
76 | B | Warn | 21068 | 2 | HCU:干燥器压力开关信号不合理（21068,2） | HCU:干燥器压力开关信号不合理（21068,2） | V1.14新增
77 | B | Warn | 21068 | 2 | HCU:整车气路或空压机漏气（21069,2） | HCU:整车气路或空压机漏气（21069,2） | V1.14新增
78 | C |  | 522113 | 16 | HCU:冷媒压力高（522113,16） | HCU:冷媒压力高（522113,16） | V1.14新增，先不做
79 | C |  | 522114 | 18 | HCU:冷媒压力低（522114,18） | HCU:冷媒压力低（522114,18） | V1.14新增，先不做
80 | C |  | 522113 | 16 | HCU:空调压缩机排气温度高（522118,16） | HCU:空调压缩机排气温度高（522118,16） | V1.14新增，先不做

## 电池冷却系统(TMS)82-PCAN
序号 | 故障等级 | Light | SPN | FMI | 仪表显示内容
1 | B | Stop | 521400 | 23 | TMS：通讯异常(521400,23) |  | 源地址：0x4E改为0x82 | 20211230
2 | B | Stop | 521401 | 5 | TMS：PTC1级故障(521401,5)
3 | B | Stop | 521401 | 1 | TMS：PTC1级故障(521401,1) | V1.11新增
4 | B | Stop | 521401 | 0 | TMS：PTC1级故障(521401,0) | V1.11新增
5 | B | Stop | 521401 | 25 | TMS：PTC1级故障(521401,25) | V1.11新增
6 | B | Stop | 521401 | 20 | TMS：PTC1级故障(521401,20) | V1.11新增
7 | B | Warn | 521401 | 12 | TMS：PTC2级故障(521401,12) | V1.11新增
8 | B | Warn | 521401 | 19 | TMS：PTC2级故障(521401,19) | V1.11新增
9 | C |  | 521401 | 16 | TMS：PTC2级故障(521401,16) | V1.11新增
10 | C |  | 521401 | 6 | TMS：PTC2级故障(521401,6) | V1.11新增
11 | C |  | 521401 | 3 | TMS：PTC2级故障(521401,3) | V1.11新增
12 | C |  | 521401 | 4 | TMS：PTC2级故障(521401,4) | V1.11新增
13 | C |  | 521401 | 26 | TMS：PTC2级故障(521401,26) | V1.11新增
14 | B | Warn | 521401 | 21 | TMS：PTC2级故障(521401,21) | V1.11新增
15 | B | Warn | 521401 | 22 | TMS：PTC2级故障(521401,22) | V1.11新增
16 | B | Warn | 521402 | 12 | TMS：压缩机故障(521402,12) | V1.11新增
17 | C |  | 521402 | 6 | TMS：压缩机故障(521402,6) | V1.11新增
18 | C |  | 521402 | 3 | TMS：压缩机故障(521402,3) | V1.11新增
19 | C |  | 521402 | 4 | TMS：压缩机故障(521402,4) | V1.11新增
20 | B | Warn | 521402 | 19 | TMS：压缩机故障(521402,19) | V1.11新增
21 | C |  | 521402 | 16 | TMS：压缩机故障(521402,16) | V1.11新增
22 | C |  | 521402 | 20 | TMS：压缩机故障(521402,20) | V1.11新增
23 | C |  | 521402 | 15 | TMS：压缩机故障(521402,15) | V1.11新增
24 | B | Warn | 521402 | 10 | TMS：压缩机故障(521402,10) | V1.11新增
25 | B | Warn | 521403 | 12 | TMS：冷凝风扇故障(521403,12)
26 | B | Warn | 521404 | 12 | TMS：高压传感器故障(521404,12)
27 | B | Warn | 521405 | 12 | TMS：低压传感器故障(521405,12)
28 | B | Warn | 521406 | 12 | TMS：机组进水温度传感器故障(521406,12) | V1.11删除 | V1.14恢复显示
29 | B | Warn | 521407 | 12 | TMS：机组出水温度传感器故障(521407,12)
30 |  |  | 521408 |  | TMS：预留(521408,)
31 | C |  | 521408 | 18 | TMS：冷却液温度异常(521408,18) | V1.11新增
32 | C |  | 521408 | 28 | TMS：冷却液温度异常(521408,28) | V1.11新增
33 | B | Warn | 521409 | 12 | TMS：水泵故障(521409,12)
34 | C |  | 521409 | 6 | TMS：水泵故障(521409,6)
35 | C |  | 521409 | 3 | TMS：水泵故障(521409,3)
36 | C |  | 521409 | 4 | TMS：水泵故障(521409,4)
37 | C |  | 521409 | 16 | TMS：水泵故障(521409,16)
38 | B | Warn | 521409 | 21 | TMS：水泵故障(521409,21)
39 | B | Warn | 521409 | 22 | TMS：水泵故障(521409,22)
40 | B提示类 | 电池冷却液液位低，请添加冷却液 | 521410 | 12 | TMS：水位传感器故障(521410,12)
41 |  |  | 521411 | 12 | TMS：PTC出水温度传感器故障(521411,12) | V1.11删除
42 | B | Stop | 521412 | 0 | TMS：高压预充故障(521412,0)
43 | B | Stop | 521413 | 0 | TMS：预充接触器1级故障(521413,0) | V1.11修改
44 | B | Stop | 521414 | 0 | TMS：DCDC故障(521414,0)
45 | B | Stop | 521415 | 0 | TMS：从机组1一级故障(521415,0)
46 | C |  | 521415 | 1 | TMS：从机组1二级故障(521415,1)
47 | B | Stop | 521415 | 23 | TMS：从机组1丢失(521415,23)
48 | B | Stop | 521416 | 0 | TMS：从机组2一 级故障(521416,0)
49 | C |  | 521416 | 1 | TMS：从机组2二级故障(521416,1)
50 | B | Stop | 521416 | 23 | TMS：从机组2丢失(521416,23)
51 | B | Warn | 521417 | 1 | TMS：低压供电故障(521417,1)
52 | B | Stop | 521418 | 0 | TMS：高压总回路接触器1级故障(521418,0)
53 | B | Warn | 521419 | 12 | TMS：排气温度传感器2级故障(521419,12)
54 | B | Warn | 521414 | 19 | TMS：DCDC通讯故障(521414,19) | V1.14新增
55 | B | Warn | 521414 | 6 | TMS：DCDC过电流(521414,6) | V1.14新增
56 | B | Warn | 521414 | 3 | TMS：DCDC输入过电压(521414,3) | V1.14新增
57 | B | Warn | 521414 | 4 | TMS：DCDC输入欠电压(521414,4) | V1.14新增
58 | B | Warn | 521414 | 16 | TMS：DCDC输出过压(521414,16) | V1.14新增
59 | B | Warn | 521414 | 18 | TMS：DCDC输出欠压(521414,18) | V1.14新增
60 | B | Warn | 521414 | 23 | TMS：DCDC低压输入电压过高(521414,23) | V1.14新增
61 | B | Warn | 521414 | 24 | TMS：DCDC低压输入电压过低(521414,24) | V1.14新增
62 | B | Warn | 521414 | 12 | TMS：DCDC 2级故障（521414，12） | （注：当DCDC只能反馈有故障时，FMI码定义为12） | V1.16新增
以下为本次新增故障码
63 | B |  | 522080 | 12 | TMS: CAN通讯异常(522080,12) | V1.19新增
64 | B |  |  | 2 | TMS: CAN通讯异常(522080,2) | V1.19新增
65 | C |  | 522081 | 5 |  | V1.19新增
66 | C |  |  | 12 |  | V1.19新增 | V1.21删除
67 | C |  |  | 3 |  | V1.19新增
68 | C |  |  | 4 |  | V1.19新增
69 | B |  |  | 6 | TMS: 电池冷却水泵故障(522081,6) | V1.19新增
70 | C |  |  | 20 |  | V1.19新增
71 | B |  |  | 21 | TMS: 电池冷却水泵故障(522081,21) | V1.19新增
| C |  | 522082 | 5 |  |  | V1.21新增
| C |  |  | 3 |  |  | V1.21新增
| C |  |  | 4 |  |  | V1.21新增
| B |  |  | 6 | TMS: 电池冷却水泵1故障(522082,6) |  | V1.21新增
| C |  |  | 20 |  |  | V1.21新增
72 | B |  |  | 21 | TMS: 电池冷却水泵1故障(522082,21) |  | V1.21新增
73 | B |  | 522085 | 5 | TMS: 电机风扇故障(522085,5) | V1.19新增
74 | B |  | 522093 | 5 | TMS: 电机冷却进水温度传感器故障(522093,5) | V1.19新增
75 | B |  |  | 4 | TMS: 电机冷却进水温度传感器故障(522093,4) | V1.19新增
76 | B |  |  | 3 | TMS: 电机冷却进水温度传感器故障(522093,3) | V1.19新增
77 | B |  | 522094 | 5 | TMS: 电机冷却回水温度传感器故障(522094,5) | V1.19新增
78 | B |  |  | 4 | TMS: 电机冷却回水温度传感器故障(522094,4) | V1.19新增
79 | B |  |  | 3 | TMS: 电机冷却回水温度传感器故障(522094,3) | V1.19新增
80 | B |  | 522095 | 5 | TMS: 电池冷却进水温度传感器故障(522095,5) | V1.19新增
81 | B |  |  | 4 | TMS: 电池冷却进水温度传感器故障(522095,4) | V1.19新增
82 | B |  |  | 3 | TMS: 电池冷却进水温度传感器故障(522095,3) | V1.19新增
83 | B |  | 522096 | 5 | TMS: 电池冷却回水温度传感器故障(522096,5) | V1.19新增
84 | B |  |  | 4 | TMS: 电池冷却回水温度传感器故障(522096,4) | V1.19新增
85 | B |  |  | 3 | TMS: 电池冷却回水温度传感器故障(522096,3) | V1.19新增
86 | B |  | 522097 | 5 | TMS: 燃料电池冷却进水温度传感器故障(522097,5) | V1.19新增
87 | B |  |  | 4 | TMS: 燃料电池冷却进水温度传感器故障(522097,4) | V1.19新增
88 | B |  |  | 3 | TMS: 燃料电池冷却进水温度传感器故障(522097,3) | V1.19新增
89 | B |  | 522099 | 5 | TMS: 电机冷却液位传感器故障(522099,5) | V1.19新增
90 | B |  |  | 4 | TMS: 电机冷却液位传感器故障(522099,4) | V1.19新增
91 | B |  |  | 3 | TMS: 电机冷却液位传感器故障(522099,3) | V1.19新增
92 | B |  | 522100 | 5 | TMS: 电池冷却液位传感器故障(522099,5) | V1.19新增
93 | B |  |  | 4 | TMS: 电池冷却液位传感器故障(522099,4) | V1.19新增
94 | B |  |  | 3 | TMS: 电池冷却液位传感器故障(522099,3) | V1.19新增
95 | B |  | 522102 | 5 | TMS: 冷媒高压压力传感器故障(522102,5) | V1.19新增
96 | B |  |  | 4 | TMS: 冷媒高压压力传感器故障(522102,4) | V1.19新增
97 | B |  |  | 3 | TMS: 冷媒高压压力传感器故障(522102,3) | V1.19新增
98 | B |  | 522103 | 5 | TMS: 冷媒低压压力传感器故障(522103,5) | V1.19新增
99 | B |  |  | 4 | TMS: 冷媒低压压力传感器故障(522103,4) | V1.19新增
100 | B |  |  | 3 | TMS: 冷媒低压压力传感器故障(522103,3) | V1.19新增
101 | B |  | 522104 | 5 | TMS: 冷媒温度传感器故障(522104,5) | V1.19新增
102 | B |  |  | 4 | TMS: 冷媒温度传感器故障(522104,4) | V1.19新增
103 | B |  |  | 3 | TMS: 冷媒温度传感器故障(522104,3) | V1.19新增
104 | B |  | 522106 | 5 | TMS: 制冷电磁阀故障(522106,5) | V1.19新增
105 | B |  |  | 4 | TMS: 制冷电磁阀故障(522106,4) | V1.19新增
106 | B |  |  | 3 | TMS: 制冷电磁阀故障(522106,3) | V1.19新增
107 | B |  | 522107 | 5 | TMS: 车身暖风电磁阀故障(522107,5) | V1.19新增 | V1.21删除
108 | B |  |  | 7 | TMS: 车身暖风电磁阀故障(522107,7) |  | V1.21新增
109 | C |  |  | 4 | TMS: 车身暖风电磁阀故障(522107,4) | V1.19新增 | V1.21修改等级
110 | C |  |  | 3 | TMS: 车身暖风电磁阀故障(522107,3) | V1.19新增 | V1.21修改等级
111 | C |  |  | 6 |  |  | V1.21新增
112 | B |  |  | 12 | TMS: 车身暖风电磁阀故障(522107,12) | V1.19新增 | V1.21删除
113 | B |  |  | 13 | TMS: 车身暖风电磁阀故障(522107,13) | V1.19新增 | V1.21删除
114 | B |  |  | 2 | TMS: 车身暖风电磁阀故障(522107,2) | V1.19新增 | V1.21删除
115 | B |  |  | 21 | TMS: 车身暖风电磁阀故障(522107,21) |  | V1.21新增
116 | B |  | 522108 | 7 | TMS: 三通阀故障(522108,7) |  | V1.21新增
117 | B |  |  | 5 | TMS: 三通阀故障(522108,5) | V1.19新增
118 | C |  |  | 4 | TMS: 三通阀故障(522108,4) | V1.19新增 | V1.21修改等级
119 | C |  |  | 3 | TMS: 三通阀故障(522108,3) | V1.19新增 | V1.21修改等级
120 | B |  |  | 20 | TMS: 三通阀故障(522108,20) |  | V1.21新增
121 | B |  |  | 21 | TMS: 三通阀故障(522108,21) |  | V1.21新增
122 | B |  |  | 12 | TMS: 三通阀故障(522108,12) | V1.19新增
123 | B |  |  | 13 | TMS: 三通阀故障(522108,13) | V1.19新增
124 | B |  |  | 2 | TMS: 三通阀故障(522108,2) | V1.19新增
125 | B |  | 522109 | 7 | TMS: 四通阀故障(522109,7) |  | V1.21新增
126 | B |  |  | 5 | TMS: 四通阀故障(522109,5) | V1.19新增
127 | C |  |  | 4 | TMS: 四通阀故障(522109,4) | V1.19新增 | V1.21修改等级
128 | C |  |  | 3 | TMS: 四通阀故障(522109,3) | V1.19新增 | V1.21修改等级
129 | B |  |  | 20 | TMS: 四通阀故障(522109,20) |  | V1.21新增
130 | B |  |  | 21 | TMS: 四通阀故障(522109,21) |  | V1.21新增
131 | C |  |  | 12 | TMS: 四通阀故障(522109,12) | V1.19新增 | V1.21修改等级
132 | C |  |  | 13 | TMS: 四通阀故障(522109,13) | V1.19新增 | V1.21修改等级
133 | B |  |  | 2 | TMS: 四通阀故障(522109,2) | V1.19新增 | V1.21删除
134 | B |  | 522110 | 5 | TMS: 电子膨胀阀故障(522110,5) | V1.19新增
135 | B |  |  | 4 | TMS: 电子膨胀阀故障(522110,4) | V1.19新增
136 | B |  |  | 3 | TMS: 电子膨胀阀故障(522110,3) | V1.19新增
137 | B |  | 522124 | 18 | TMS: 电机冷却液液位低(522124,18) | V1.19新增
138 | B |  | 522125 | 18 | TMS: 电池冷却液液位低(522125,18) | V1.19新增
139 | B |  | 522126 | 18 | TMS: 冷媒压力高(522126,18) | V1.19新增
140 | B |  | 522127 | 18 | TMS: 冷媒压力低(522127,18) | V1.19新增
141 | C |  | 522128 | 6 |  | V1.19新增
142 | C |  |  | 3 |  | V1.19新增
143 | C |  |  | 4 |  | V1.19新增
144 | B |  |  | 19 | TMS: 空调压缩机故障(522128,19) | V1.19新增
145 | B |  |  | 16 | TMS: 空调压缩机故障(522128,16) | V1.19新增
146 | B |  |  | 24 | TMS: 空调压缩机故障(522128,24) | V1.19新增
147 | C |  |  | 20 |  | V1.19新增
148 | C |  |  | 21 |  | V1.19新增
149 | C |  |  | 15 |  | V1.19新增
150 | C |  |  | 22 |  | V1.19新增
151 | C |  |  | 23 |  | V1.19新增
152 | B |  |  | 10 | TMS: 空调压缩机故障(522128,10) | V1.19新增

## 低压转向(LSCU)4D-BCAN
返回目录
序号 | 故障描述 | SPN | FMI | 仪表显示内容
1 | 输入欠压 | 521950 | 0 | LSCU:输入欠压(521950,0) | V1.7_20220419“LSST”改为“LSCU”
2 | 输入过压 | 521951 | 0 | LSCU:输入过压(521951,0) | V1.7_20220419“LSST”改为“LSCU”
3 | EEPROM故障 | 521952 | 12 | LSCU:EEPROM故障(521952,12) | V1.7_20220419“LSST”改为“LSCU”
4 | 过流故障 | 521953 | 0 | LSCU:过流故障(521953,0) | V1.7_20220419“LSST”改为“LSCU”
5 | 过温故障 | 521954 | 0 | LSCU:过温故障(521954,0) | V1.7_20220419“LSST”改为“LSCU”
6 | 过载故障 | 521955 | 0 | LSCU:过载故障(521955,0) | V1.7_20220419“LSST”改为“LSCU”
7 | 输出缺相 | 521956 | 8 | LSCU:输出缺相(521956,8) | V1.7_20220419“LSST”改为“LSCU”
8 | CAN通讯中断故障 | 521957 | 23 | LSCU:CAN通讯中断故障(521957,23) | V1.7_20220419“LSST”改为“LSCU”
9 | CAN通讯超时故障 | 521957 | 2 | LSCU:CAN通讯超时故障(521957,2) | V1.7_20220419“LSST”改为“LSCU”
10 | 电机过载故障 | 521958 | 0 | LSCU:电机过载故障(521958,0) | V1.7_20220419“LSST”改为“LSCU”
11 | 电机过温故障 | 521959 | 0 | LSCU:电机过温故障(521959,0) | V1.7_20220419“LSST”改为“LSCU”

## 高压转向故障代码表(HSCU)2E BCAN
返回目录
序号 | 故障等级 | Light | 故障描述 | SPN | FMI | 仪表显示内容
1 | A | Red | 输入欠压 | 521900 | 0 | HSCU:输入欠压 (521900,0)
2 | A | Red | 输入过压 | 521901 | 0 | HSCU:输入过压 (521901,0)
3 | A | Red | EEPROM故障 | 521902 | 12 | HSCU:EEPROM故障 (521902,12)
4 | A | Red | 过流故障 | 521903 | 0 | HSCU:过流故障 (521903,0)
5 | D |  | 过温故障 | 521904 | 0 | HSCU:过温故障 (521904,0)
6 | C |  | 过温报警 | 521904 | 16 | HSCU:过温报警(521904,16) | V1.11删除
7 | B | Red | 控制器过载故障 | 521905 | 0 | HSCU:控制器过载故障 (521905,0)
8 | A | Red | 输出缺相 | 521906 | 8 | HSCU:输出缺相 (521906,8)
9 | B | Amber | CAN 通讯中断故障 | 521907 | 23 | HSCU:CAN 通讯中断故障 (521907,23)
10 | B | Amber | CAN 通讯超时故障 | 521907 | 2 | HSCU:CAN 通讯超时故障 (521907,2)
11 | A | Amber | 电机过载故障 | 521908 | 0 | HSCU:电机过载故障 (521908,0)
12 | A | Red | 电流检测（零漂）故障 | 521908 | 12 | HSCU:电流检测（零漂）故障(521908,12) | V1.7_20220419新增故障
13 | A | Red | 控制器过温故障 | 521909 | 0 | HSCU:控制器过温故障 (521909,0) | V1.7_20220419新增故障
14 | A | Red | 转速偏差过大 | 521909 | 10 | HSCU:转速偏差过大 (521909,10) | V1.7_20220419新增故障
15 | B | Amber | 控制器过温报警 | 521909 | 16 | HSCU:控制器过温报警(521909,16) | V1.7_20220419新增故障
16 | C |  | PT100 短路 | 521910 | 12 | HSCU:PT100 短路 (521910,12) | V1.7_20220419新增故障
17 | C |  | PT100 开路 | 521910 | 5 | HSCU:PT100 开路 (521910,5) | V1.7_20220419新增故障
18 | A | Red | 超速故障 | 521911 | 0 | HSCU:超速故障(521911,0) | V1.7_20220419新增故障
19 | A | Red | 相间短路故障 | 521912 | 7 | HSCU:相间短路故障(521912,7) | V1.7_20220419新增故障
20 | A | Red | 失调故障 | 521913 | 7 | HSCU:失调故障(521913,7) | V1.7_20220419新增故障
21 | A | Red | 硬件故障 | 521914 | 12 | HSCU:硬件故障(521914,12) | V1.7_20220419新增故障
22 | B | Amber | 控制器温度传感器断路故障 | 521915 | 5 | HSCU:控制器温度传感器断路故障(521915,5) | V1.7_20220419新增故障
23 | B | Amber | 控制器温度传感器短路故障 | 521915 | 6 | HSCU:控制器温度传感器短路故障(521915,6) | V1.7_20220419新增故障
24 | A | Red | 辅助电源欠压 | 521916 | 1 | HSCU:辅助电源欠压(521916,1) | V1.7_20220419新增故障
25 | C |  | 辅助电源过压 | 521916 | 16 | HSCU:辅助电源过压(521916,16) | V1.7_20220419新增故障

## IC
序号 | DTC | 原始故障描述 | SPN | FMI | 仪表主页简化故障描述 | 故障策略/备注
1 | 9800 | 仪表:车速传感器电压高或短路到电源 | 523000 | 3 | 仪表:车速传感器电压高(523000,3)
2 | 9801 | 仪表:车速传感器电压低或短路到地 | 523000 | 4 | 仪表:车速传感器电压低(523000,4)
5 | 9809 | 仪表:前桥回路气压传感器电压高或短路到电源 | 523004 | 3 | 仪表:前桥回路气压传感器电压高(523004,3) | 前面你做成了提示信息，将提示信息去掉，做成故障码
6 | 9810 | 仪表:前桥回路气压传感器电压低或短路到地 | 523004 | 4 | 仪表:前桥回路气压传感器电压低(523004,4) | 前面你做成了提示信息，将提示信息去掉，做成故障码
7 | 9811 | 仪表:后桥回路气压传感器电压高或短路到电源 | 523005 | 3 | 仪表:后桥回路气压传感器电压高(523005,3) | 前面你做成了提示信息，将提示信息去掉，做成故障码
8 | 9812 | 仪表:后桥回路气压传感器电压低或短路到地 | 523005 | 4 | 仪表:后桥回路气压传感器电压低(523005,4) | 前面你做成了提示信息，将提示信息去掉，做成故障码
11 | 9815 | 仪表:仪表内部故障 | 523007 | 12 | 仪表:内部故障(523007,12)
12 | 9816 | 仪表:仪表实时时钟故障 | 523034 | 8 | 仪表:内部故障(523034,8)
13 | 9817 | 仪表:CAN 1 bus off | 523008 | 8 | 仪表:CAN 1总线故障(523008,8)
14 | 9818 | 仪表:CAN 2 bus off | 523009 | 8 | 仪表:CAN 2总线故障(523009,8)
15 | 9819 | 仪表:BCM CAN报文超时 | 523010 | 8 | 仪表:BCM报文超时(523010,8)
21 | 9830 | 仪表:水温过高指示灯故障 | 523020 | 12 | 仪表:水温过高指示灯故障(523020,12) |  | 屏蔽
22 | 9832 | 仪表:门开报警灯故障 | 523022 | 12 | 仪表:门开报警灯故障(523022,12) |  | 屏蔽
23 | 9833 | 仪表:第一桥左轮摩擦片磨损 | 523023 | 12 | 仪表:第一桥左轮摩擦片磨损(523023,12)
24 | 9834 | 仪表:第一桥右轮摩擦片磨损 | 523024 | 12 | 仪表:第一桥右轮摩擦片磨损(523024,12)
25 | 9835 | 仪表:第二桥左轮摩擦片磨损 | 523025 | 12 | 仪表:第二桥左轮摩擦片磨损(523025,12)
26 | 9836 | 仪表:第二桥右轮摩擦片磨损 | 523026 | 12 | 仪表:第二桥右轮摩擦片磨损(523026,12)
27 | 9837 | 仪表:第三桥左轮摩擦片磨损 | 523027 | 12 | 仪表:第三桥左轮摩擦片磨损(523027,12)
28 | 9838 | 仪表:第三桥右轮摩擦片磨损 | 523028 | 12 | 仪表:第三桥右轮摩擦片磨损(523028,12)
29 | 9839 | 仪表:第四桥左轮摩擦片磨损 | 523029 | 12 | 仪表:第四桥左轮摩擦片磨损(523029,12)
30 | 9840 | 仪表:第四桥右轮摩擦片磨损 | 523030 | 12 | 仪表:第四桥右轮摩擦片磨损(523030,12)
|  | 仪表:第五桥左轮摩擦片磨损 | 523031 | 12 | 仪表:第五桥左轮摩擦片磨损（523031，12） |  | 10×4车
|  | 仪表:第五桥右轮摩擦片磨损 | 523032 | 12 | 仪表:第五桥右轮摩擦片磨损（523032，12） |  | 10×4车
31 | 9841 | AMT:离合器磨损 | 523031 | 0 | AMT:离合器磨损(523031,0) | 18FF8503报文中离合器磨损为1时,仪表显示该故障,并向总线发出该故障代码 | 屏蔽
32 | 9842 | AMT:空气压力过低 | 523032 | 0 | AMT:空气压力过低(523032,0) | 18FF8503报文中空气压力过低为1时,仪表显示该故障,并向总线发出该故障代码
33 | 9843 | 仪表:TPMS CAN报文超时 | 523033 | 8 | 仪表:TPMS CAN报文超时(523033,8)
34 | 9845 | 仪表:ABS CAN报文超时 | 523036 | 8 | 仪表:ABS CAN报文超时(523036,8) | 配置ABS系统的车辆,若ABS系统完全失效(总线无0B源地址报文)； 仪表点亮ABS黄色指示灯,同时仪表LCD显示:ABS系统失效
35 | 9846 | 仪表:EBS CAN报文超时 | 523037 | 8 | 仪表:EBS CAN报文超时(523037,8) | 配置EBS系统的车辆,若EBS系统完全失效(总线无0B源地址报文)； 仪表点亮EBS红色指示灯,同时仪表LCD显示:EBS系统失效
36 | 9847 | 仪表:环境温度传感器信号异常 | 171 | 2 | 仪表:环境温度传感器信号异常(171,2) | 报该故障时,环境温度发0xFE00
37 | 9848 | 仪表:环境温度传感器电压高或短路到电源或开路 | 171 | 3 | 仪表:环境温度传感器电压高（171,3）改成 仪表：环境温度传感器或线路故障(171,3) | 持续诊断3s才判断故障，在这3内发前一状态的温度，如果是上电就线路问题，默认发25℃，报该故障时,环境温度发0xFE00
38 | 9849 | 仪表:环境温度传感器短路到地 | 171 | 4 | 仪表:环境温度传感器电压低(171,4) | 持续诊断3s才判断故障，在这3内发前一状态的温度，如果是上电就线路问题，默认发25℃，报该故障时,环境温度发0xFE00
39 | 9850 | 仪表:变速箱油温传感器电压高或短路到电源或开路 | 177 | 3 | 仪表:变速箱油温传感器电压高(177,3) |  | 屏蔽
40 | 9851 | 仪表:变速箱油温传感器短路到地 | 177 | 4 | 仪表:变速箱油温传感器电压低(177,4)
41 | 9852 | 仪表:不充电指示灯故障 | 523038 | 12 | 仪表:不充电指示灯故障(523038,12)
42 | 9853 | 仪表:驻车制动指示灯故障 | 523039 | 12 | 仪表:驻车制动指示灯故障(523039,12)
43 | 9854 | 仪表:安全带指示灯故障 | 523040 | 12 | 仪表:安全带指示灯故障(523040,12)
44 | 9855 | 仪表:空气压力过低 | 523041 | 1 | 仪表：空气压力过低（523041,1） | 仪表点亮气压过低报警灯时报此故障
45 | 9856 | 仪表:AMT CAN报文超时 | 523042 | 8 | 仪表:AMT CAN报文超时(523042,8) | 所有报报文超时的都按自检完成后（3s）后，以5倍周期报报文超时，收不到0CEF3103且收不到18F00503
46 | 9857 | 仪表:SCU CAN报文超时 | 523043 | 8 | 仪表:SCU CAN报文超时(523043,8)
47 | 9858 | 仪表:Ret CAN报文超时 | 523044 | 8 | 仪表:Ret CAN报文超时(523044,8) |  | 屏蔽
48 | 9859 | 仪表:ECAS CAN报文超时 | 523045 | 8 | 仪表:ECAS CAN报文超时(523045,8)
49 | 9860 | 仪表:ACM CAN报文超时 | 523046 | 8 | 仪表:ACM CAN报文超时(523046,8) |  | 屏蔽
50 | 9861 | 仪表:LDWS CAN报文超时 | 523047 | 8 | 仪表:LDWS CAN报文超时(523047,8)
51 | 9862 | 仪表:AEBS CAN报文超时 | 523048 | 8 | 仪表:AEBS CAN报文超时(523048,8)
52 |  | LDWS:车道偏离系统标定未完成 | 523051 | 8 | LDWS:车道偏离系统标定未完成 | 不用显示SPN和FMI
53 |  | FCWS:前方碰撞系统故障 | 523052 | 8 | FCWS:前方碰撞系统故障 | 不用显示SPN和FMI
54 |  | FCWS:前方碰撞系统前视相机未标定 | 523053 | 8 | FCWS:前方碰撞系统前视相机未标定 | 不用显示SPN和FMI
55 |  | FCWS:前方碰撞系统前视相机故障 | 523054 | 8 | FCWS:前方碰撞系统前视相机故障 | 不用显示SPN和FMI
56 |  | LDWS:车道偏离系统故障 | 523055 | 8 | LDWS:车道偏离系统故障 | 不用显示SPN和FMI
57 |  | LDWS:车道偏离系统前视相机未标定 | 523056 | 8 | LDWS:车道偏离系统前视相机未标定 | 不用显示SPN和FMI
58 |  | LDWS:车道偏离系统前视相机故障 | 523057 | 8 | LDWS:车道偏离系统前视相机故障 | 不用显示SPN和FMI
59 |  | BSD:右盲区探测系统标定未完成 | 523058 | 8 | BSD:右盲区探测系统标定未完成 | 不用显示SPN和FMI
60 |  | BSD:右盲区探测系统未标定 | 523059 | 8 | BSD:右盲区探测系统未标定 | 不用显示SPN和FMI
61 |  | BSD:右盲区探测系统相机故障 | 523060 | 8 | BSD:右盲区探测系统相机故障 | 不用显示SPN和FMI
Note on B1: 作者: 历史故障使用

## SCU 05 PCAN
返回目录
序号 | 故障描述 | SPN | FMI | 仪表显示内容
1 | SCU供电电压过高 | 524000 | 0 | SCU：供电电压过高(524000,0) | 7FEE0
2 | SCU供电电压过低 | 524000 | 1 | SCU：供电电压过低(524000,1)
3 | SCU CAN故障 | 524001 | 19 | SCU：总线故障(524001,19)
4 | 旋钮开关异常1 | 524002 | 3 | SCU：换挡旋钮开关信号异常(524002,3)
5 | 旋钮开关异常2 | 524002 | 4 | SCU：换挡旋钮开关信号异常(524002,4)
6 | A/M开关信号异常 | 524003 | 3 | SCU：A/M开关信号异常(524003,3)
7 | A/M开关对地短路或卡滞 | 524003 | 4 | SCU：A/M开关对地短路或卡滞(524003,4)
8 | M+开关信号异常 | 524004 | 3 | SCU：M+开关信号异常(524004,3) | 7FEE4
9 | M-开关信号异常 | 524005 | 3 | SCU：M-开关信号异常(524005,3) | 7FEE5
10 | E/P开关信号异常 | 524006 | 3 | SCU：E/P开关信号异常(524006,3) | 7FEE6
11 | E/P开关对地短路或卡滞 | 524006 | 4 | SCU：E/P开关对地短路或卡滞(524006,4)

## 再生制动故障代码表(ABS焦作博瑞克BPCAN
返回目录
序号 | 故障信息 | SPN(DEC) | FMI(DEC) | 仪表显示内容
1 | 1轴左轮速传感器无传感器信号 | 789 | 8 | ABS：前桥左轮速传感器或线路故障(789,8) | V1.20_20230828更新
2 | 1轴左轮速传感器传感器短路或断路 | 789 | 12 | ABS：前桥左轮速传感器或线路故障(789,12) | V1.20_20230828更新
3 | 1轴右轮速传感器无传感器信号 | 790 | 8 | ABS：前桥右轮速传感器或线路故障(790,8) | V1.20_20230828更新
4 | 1轴右轮速传感器传感器短路或断路 | 790 | 12 | ABS：前桥右轮速传感器或线路故障(790,12) | V1.20_20230828更新
5 | 2轴左轮速传感器无传感器信号 | 791 | 8 | ABS：后桥左轮速传感器或线路故障(791,8) | V1.20_20230828更新
6 | 2轴左轮速传感器传感器短路或断路 | 791 | 12 | ABS：后桥左轮速传感器或线路故障(791,12) | V1.20_20230828更新
7 | 2轴右轮速传感器无传感器信号 | 792 | 8 | ABS：后桥右轮速传感器或线路故障(792,8) | V1.20_20230828更新
8 | 2轴右轮速传感器传感器短路或断路 | 792 | 12 | ABS：后桥右轮速传感器或线路故障(792,12) | V1.20_20230828更新
9 | 1轴左压力调节阀电磁阀短路或接地 | 795 | 4 | ABS：前桥左电磁阀或线路故障(795,4) | V1.20_20230828更新
10 | 1轴左压力调节阀电磁阀断路 | 795 | 5 | ABS：前桥左电磁阀或线路故障(795,5) | V1.20_20230828更新
11 | 1轴右压力调节阀电磁阀短路或接地 | 796 | 4 | ABS：前桥右电磁阀或线路故障(796,4) | V1.20_20230828更新
12 | 1轴右压力调节阀电磁阀断路 | 796 | 5 | ABS：前桥右电磁阀或线路故障(796,5) | V1.20_20230828更新
13 | 2轴左压力调节阀电磁阀短路或接地 | 797 | 4 | ABS：后桥左电磁阀或线路故障(797,4) | V1.20_20230828更新
14 | 2轴左压力调节阀电磁阀断路 | 797 | 5 | ABS：后桥左电磁阀或线路故障(797,5) | V1.20_20230828更新
15 | 2轴右压力调节阀电磁阀短路或接地 | 798 | 4 | ABS：后桥右电磁阀或线路故障(798,4) | V1.20_20230828更新
16 | 2轴右压力调节阀电磁阀断路 | 798 | 5 | ABS：后桥右电磁阀或线路故障(798,5) | V1.20_20230828更新
17 | 电源电压过低高 | 627 | 3 | ABS：供电电压异常(627,3) | V1.20_20230828纠正
18 | 电源电压过高低 | 627 | 4 | ABS：供电电压异常(627,4) | V1.20_20230828纠正
19 | E2PROM校验错误 | 629 | 12 | ABS：控制器或线路故障(629,12) | V1.20_20230828更新
20 | ASR电磁阀断路 | 806 | 4 | ABS：ASR电磁阀断路(806,4) | V1.18删除
21 | 左制动气室压力传感器断路 | 116 | 4 | ABS：左气室压力传感器或线路故障(116,4) | V1.20_20230828更新
22 | 右制动气室压力传感器断路 | 117 | 4 | ABS：右气室压力传感器或线路故障(117,4) | V1.20_20230828更新
23 | 左制动气室压力传感器失效 | 116 | 5 | ABS：左制动气室压力传感器失效(116,5) | V1.18删除
24 | 右制动气室压力传感器失效 | 117 | 5 | ABS：右制动气室压力传感器失效(117,5) | V1.18删除
25 | ABS通讯故障 | 639 | 4 | ABS：通讯线路故障（639，4） | V1.18新增
26 | ABS通讯故障 | 639 | 5 | ABS：未接收HCU报文（639，5） | V1.18新增
故障码全部取消显示
V1.23更新

## 电池管理系统（BMS）故障代码表F4 PCAN
序号 | 故障等级 | Light | 系统类别 | 故障描述 | SPN（DEC） | FMI(DEC) | 仪表显示内容 | 备注 |  | 修改后
1 | B | 黄色报警灯+电池故障灯 |  | BMS:绝缘电阻轻微低 | 521300 | 17 | BMS:绝缘电阻轻微低（521300,17)
2 | A | 红色STOP灯+电池故障灯 |  | BMS:绝缘电阻一般低 | 521300 | 18 | BMS:绝缘电阻一般低（521300,18)
3 | A | 红色STOP灯+电池故障灯 |  | BMS:绝缘电阻严重低 | 521300 | 1 | BMS:绝缘电阻严重低（521300,1)
4 | B | 电池故障灯 |  | BMS:单体温度轻微高 | 521301 | 15 | BMS:单体温度轻微高（521301,15)
5 | A | 黄色报警灯+电池故障灯 |  | BMS:单体温度一般高 | 521301 | 16 | BMS:单体温度一般高（521301,16)
6 | A | 红色STOP灯+电池故障灯 |  | BMS:单体温度严重高 | 521301 | 0 | BMS:单体温度严重高（521301,0)
7 |  |  |  | BMS:单体温度轻微低 | 521301 | 17 | BMS:单体温度轻微低（521301,17) |  |  |  |  | V1.16删除
8 |  |  |  | BMS:单体温度一般低 | 521301 | 18 | BMS:单体温度一般低（521301,18) |  |  |  |  | V1.16删除
9 | B提示类 | 黄色报警灯+电池故障灯+文字提示 “请挪车至温暖场合，如无效，请联系服务站保养” |  | BMS:单体温度严重低 | 521301 | 1 | BMS:单体温度严重低（521301,1)
10 | D |  |  | BMS:温差轻微大 | 521302 | 15 | BMS:温差轻微大（521302,15)
11 | C |  |  | BMS:温差一般大 | 521302 | 16 | BMS:温差一般大（521302,16)
12 | B | 电池故障灯 |  | BMS:温差严重大 | 521302 | 0 | BMS:温差严重大（521302,0)
13 |  |  |  | BMS:均温高 | 521303 | 0 | BMS:均温高（521303,0) |  |  |  |  | V1.16删除
14 |  |  |  | BMS:均温低 | 521303 | 1 | BMS:均温低（521303,1) |  |  |  |  | V1.16删除
15 | C |  |  | BMS:电池总电压轻微高 | 521304 | 15 | BMS:电池总电压轻微高（521304,15)
16 | C |  |  | BMS:电池总电压一般高 | 521304 | 16 | BMS:电池总电压一般高（521304,16)
17 | C |  |  | BMS:电池总电压严重高 | 521304 | 0 | BMS:电池总电压严重高（521304,0)
18 | B | 电池故障灯 |  | BMS:电池总电压轻微低 | 521304 | 17 | BMS:电池总电压轻微低（521304,17)
19 | A | 黄色报警灯+电池故障灯 |  | BMS:电池总电压一般低 | 521304 | 18 | BMS:电池总电压一般低（521304,18)
20 | A | 红色STOP灯+电池故障灯 |  | BMS:电池总电压严重低 | 521304 | 1 | BMS:电池总电压严重低（521304,1)
21 | B | 黄色报警灯+电池故障灯 |  | BMS:可充电储能系统不匹配故障 | 521304 | 23 | BMS:可充电储能系统不匹配故障（521304,23)
22 | C |  |  | BMS:单体轻微过压 | 521305 | 15 | BMS:单体轻微过压（521305,15) | 屏蔽
23 | C |  |  | BMS:单体一般过压 | 521305 | 16 | BMS:单体一般过压（521305,16)
24 | C |  |  | BMS:单体严重过压 | 521305 | 0 | BMS:单体严重过压（521305,0)
25 | B | 电池故障灯 |  | BMS:单体轻微欠压 | 521305 | 17 | BMS:单体轻微欠压（521305,17)
26 | A | 黄色报警灯+电池故障灯 |  | BMS:单体一般欠压 | 521305 | 18 | BMS:单体一般欠压（521305,18)
27 | A | 红色STOP灯+电池故障灯 |  | BMS:单体严重欠压 | 521305 | 1 | BMS:单体严重欠压（521305,1)
28 | A | 红色STOP灯+电池故障灯 |  | 电芯过放故障 | 521305 | 12 | BMS:单体过放（5213.5,12） |  | V1.5新增 | BMS:单体过放（5213.5,12）
29 | C |  |  | BMS:单体压差轻微大 | 521306 | 15 | BMS:单体压差轻微大（521306,15) | 屏蔽 | V1.5描述修改 | BMS:单体一致性差（521306,15)
30 |  |  |  | BMS:单体压差一般大 | 521306 | 16 | BMS:单体压差一般大（521306,16) |  |  |  |  | V1.16删除
31 |  |  |  | BMS:单体压差严重大 | 521306 | 0 | BMS:单体压差严重大（521306,0) |  |  |  |  | V1.16删除
32 | D |  |  | BMS:充电电流轻微大 | 521307 | 15 | BMS:充电电流轻微大（521307,15) | 屏蔽 | V1.5描述修改 | BMS:峰值回充电流轻微大（521307,15)
33 | C |  |  | BMS:充电电流一般大 | 521307 | 16 | BMS:充电电流一般大（521307,16) |  | V1.5描述修改 | BMS:峰值回充电流一般大（521307,16)
34 | C |  |  | BMS:充电电流严重大 | 521307 | 0 | BMS:充电电流严重大（521307,0) |  | V1.5描述修改 | BMS:峰值回充电流严重大（521307,0)
35 | B提示类 | 黄色报警灯+电池故障灯+文字提示，“请更换充电桩, 无效则联系服务站保养” |  | 充电电流超限报警 | 521307 | 6 | BMS:充电电流超限（521307，6） |  | V1.5新增 | BMS:充电电流超限（521307，6）
36 | C |  |  | BMS:放电电流轻微大 | 521308 | 15 | BMS:放电电流轻微大（521308,15) |  | V1.5描述修改 | BMS:峰值放电电流轻微大（521308,15)
37 | C |  |  | BMS:放电电流一般大 | 521308 | 16 | BMS:放电电流一般大（521308,16) |  | V1.5描述修改 | BMS:峰值放电电流一般大（521308,16)
38 | B | 无 |  | BMS:放电电流严重大 | 521308 | 0 | BMS:放电电流严重大（521308,0) |  | V1.5描述修改 | BMS:峰值放电电流严重大（521308,0)
39 | C |  |  | BMS:电池SOC轻微低 | 521309 | 17 | BMS:电池SOC轻微低（521309,17)
40 | B提示类 | 电池故障灯+文字提示“SOC明显低, 请尽快充电” |  | BMS:电池SOC一般低 | 521309 | 18 | BMS:电池SOC一般低（521309,18)
41 | B提示类 | 电池故障灯+文字提示“SOC严重低, 请立即充电” |  | BMS:电池SOC严重低 | 521309 | 1 | BMS:电池SOC严重低（521309,1)
42 | C |  |  | BMS:电池SOC高 | 521309 | 0 | BMS:电池SOC高（521309,0)
43 | C |  |  | BMS:SOC跳变故障报警 | 521309 | 2 | BMS:SOC跳变故障报警（521309,2)
44 | A | 红色STOP灯+电池故障灯 |  | BMS:BMS24V供电异常 | 521310 | 13 | BMS:BMS24V供电异常（521310,13)
45 | A | 红色STOP灯+电池故障灯 |  | BMS:BMS内部通信故障 | 521311 | 9 | BMS:BMS内部通信故障（521311,9)
46 | B提示类 | 黄色报警灯+电池故障灯+文字提示“请检查MSD是否安装正常” |  | BMS:高压互锁故障 | 521312 | 5 | BMS:高压互锁故障（521312,5)
47 |  |  |  | BMS:单体电压检测 | 521313 | 13 | BMS:单体电压检测（521313,13) |  |  |  |  | V1.16删除
48 |  |  |  | BMS:预留 | 521314 |  | BMS:预留（521314,) |  |  |  |  | V1.16删除
49 |  |  |  | BMS:禁止充电 | 521315 | 6 | BMS:禁止充电（521315,6) |  |  |  |  | V1.16删除
50 |  |  |  | BMS:禁止放电 | 521316 | 6 | BMS:禁止放电（521316,6) |  |  |  |  | V1.16删除
51 |  |  |  | BMS:充电器故障 | 521317 | 12 | BMS:充电器故障（521317,12) |  |  |  |  | V1.16删除
52 |  |  |  | BMS:短路故障 | 521318 | 4 | BMS:短路故障（521318,4) |  |  |  |  | V1.16删除
53 |  |  |  | BMS:ds12c887 | 521319 | 2 | BMS:ds12c887（521319,2) |  |  |  |  | V1.16删除
54 |  |  |  | BMS:外CAN初始化 | 521321 | 2 | BMS:外CAN初始化（521321,2) |  |  |  |  | V1.16删除
55 |  |  |  | BMS:内CAN初始化 | 521322 | 2 | BMS:内CAN初始化（521322,2) |  |  |  |  | V1.16删除
56 |  |  |  | BMS:外CAN接收 | 521323 | 12 | BMS:外CAN接收（521323,12) |  |  |  |  | V1.16删除
57 |  |  |  | BMS:总压采集 | 521324 | 2 | BMS:总压采集（521324,2) |  |  |  |  | V1.16删除
58 |  |  |  | BMS:单体温度检测错误 | 521325 | 3 | BMS:单体温度检测错误（521325,3) |  |  |  |  | V1.16删除
59 | A | 红色STOP灯+电池故障灯 |  | BMS:主负接触器无法闭合 | 521327 | 5 | BMS:主负接触器无法闭合（521327,5)
60 | B | 黄色报警灯+电池故障灯 |  | BMS:主负接触器无法断开 | 521327 | 3 | BMS:主负接触器无法断开（521327,3)
61 | A | 红色STOP灯+电池故障灯 |  | 主正接触器无法闭合故障报警 | 521328 | 5 | BMS:主正接触器无法闭合（521328,5） |  | V1.5新增 | BMS:主正接触器无法闭合（521328,5）
62 | B | 黄色报警灯+电池故障灯 |  | 主正接触器无法断开故障报警 | 521328 | 3 | BMS:主正接触器无法断开（521328,3） |  | V1.5新增 | BMS:主正接触器无法断开（521328,3）
63 | B | 黄色报警灯+电池故障灯 |  | BMS:充电正接触器无法闭合 | 521329 | 5 | BMS:充电正接触器无法闭合（521329,5) |  | V1.5描述修改 | BMS:直流充电A正接触器无法闭合（521329,5)
64 | B | 黄色报警灯+电池故障灯 |  | BMS:充电正接触器无法断开 | 521329 | 3 | BMS:充电正接触器无法断开（521329,3) |  | V1.5描述修改 | BMS:直流充电A正接触器无法断开（521329,3)
65 |  |  |  | BMS:预留 | 521329 | 2 | BMS:预留（521329,2) | V1.16屏蔽
66 | B | 黄色报警灯+电池故障灯 |  | BMS:充电负接触器无法闭合 | 521330 | 5 | BMS:充电负接触器无法闭合（521330,5) |  | V1.5描述修改 | BMS:直流充电A负接触器无法闭合（521330,5)
67 | B | 黄色报警灯+电池故障灯 |  | BMS:充电负接触器无法断开 | 521330 | 3 | BMS:充电负接触器无法断开（521330,3) |  | V1.5描述修改 | BMS:直流充电A负接触器无法断开（521330,3)
68 | B | 黄色报警灯+电池故障灯 |  | 直流充电B正接触器无法闭合故障报警 | 521331 | 5 | BMS:直流充电B正接触器无法闭合（521331,5） |  | V1.5新增 | BMS:直流充电B正接触器无法闭合（521331,5）
69 | B | 黄色报警灯+电池故障灯 |  | 直流充电B正接触器无法断开故障报警 | 521331 | 3 | BMS:直流充电B正接触器无法断开（521331,3） |  | V1.5新增 | BMS:直流充电B正接触器无法断开（521331,3）
70 | B | 黄色报警灯+电池故障灯 |  | 直流充电B负接触器无法闭合故障报警 | 521332 | 5 | BMS:直流充电B负接触器无法闭合（521332,5） |  | V1.5新增 | BMS:直流充电B负接触器无法闭合（521332,5）
71 | B | 黄色报警灯+电池故障灯 |  | 直流充电B负接触器无法断开故障报警 | 521332 | 3 | BMS:直流充电B负接触器无法断开（521332，3） |  | V1.5新增 | BMS:直流充电B负接触器无法断开（521332，3）
72 | B | 黄色报警灯+电池故障灯 |  | BMS:支路断路 | 521333 | 5 | BMS:支路断路（521333,5)
73 | A | 红色STOP灯+电池故障灯 |  | BMS:电池包极限故障 | 521334 | 3 | BMS:电池包极限故障（521334,3)
74 | A提示类 | 红色STOP灯+电池故障灯+文字提示“请立即靠边停车并撤离车辆” |  | BMS:电池包火灾故障 | 521335 | 3 | BMS:电池包火灾故障（521335,3)
75 |  |  |  | BMS:充电插座温度掉线 | 521336 | 5 | BMS:充电插座温度掉线（521336,5) |  |  |  |  | V1.16删除
76 | B提示类 | 黄色报警灯+电池故障灯+文字提示“请更换充电桩, 无效则联系服务站保养” |  | BMS:充电插座一般过温 | 521336 | 16 | BMS:充电插座一般过温（521336,16)
77 | A提示类 | 红色STOP灯+电池故障灯+文字提示“请更换充电桩, 无效则联系服务站保养” |  | BMS:充电插座严重过温 | 521336 | 0 | BMS:充电插座严重过温（521336,0)
78 | B | 黄色报警灯+电池故障灯 |  | BMS:加热接触器无法闭合 | 521344 | 5 | BMS:加热接触器无法闭合（521344,5) |  | V1.5描述修改 | BMS:加热膜或TMS接触器无法闭合（521344,5)
79 | B | 黄色报警灯+电池故障灯 |  | BMS:加热接触器无法断开 | 521344 | 3 | BMS:加热接触器无法断开（521344,3) |  | V1.5描述修改 | BMS:加热膜或TMS接触器无法断开（521344,3)
80 |  |  |  | BMS:整车端高压负载异常故障 | 521345 | 13 | BMS:整车端高压负载异常故障（521345,13) |  |  |  |  | V1.16删除
81 |  |  |  | BMS:强切继电器故障 | 521346 | 13 | BMS:强切继电器故障（521346,13) |  |  |  |  | V1.16删除
82 |  |  |  | BMS:烟雾探测器烟雾报警 | 521347 | 0 | BMS:烟雾探测器烟雾报警（521347,0) |  |  |  |  | V1.16删除
83 |  |  |  | BMS:烟雾探测器高温报警 | 521348 | 0 | BMS:烟雾探测器高温报警（521348,0) |  |  |  |  | V1.16删除
84 |  |  |  | BMS:烟雾探测器温度突变报警 | 521348 | 2 | BMS:烟雾探测器温度突变报警（521348,2) |  |  |  |  | V1.16删除
85 |  |  |  | BMS:烟雾传感器掉线故障 | 521349 | 5 | BMS:烟雾传感器掉线故障（521349,5) |  |  |  |  | V1.16删除
86 | B | 黄色报警灯+电池故障灯 |  | BMS:电流采集失效 | 521350 | 12 | BMS:电流采集失效（521350,12)
87 | C |  |  | SOC差异过大报警 | 521353 | 0 | BMS:SOC差异过大 |  | V1.5新增 | BMS:SOC差异过大报警(521353,0)
88 | B | 黄色报警灯+电池故障灯 |  | 持续放电过流 | 521360 | 15 | BMS:持续放电电流轻微大 |  | V1.5新增 | BMS:持续放电过流(521360,15)
89 | B | 黄色报警灯+电池故障灯 |  | 持续放电过流 | 521360 | 16 | BMS:持续放电电流一般大 |  | V1.5新增 | BMS:持续放电过流(521360,16)
90 | B | 黄色报警灯+电池故障灯 |  | 持续放电过流 | 521360 | 0 | BMS:持续放电电流严重大 |  | V1.5新增 | BMS:持续放电过流(521360,0)
91 | C |  |  | 行车持续回充过流 | 521361 | 15 | BMS:持续回充电流轻微大 |  | V1.5新增 | BMS:行车持续回充过流(521361,15)
92 | C |  |  | 行车持续回充过流 | 521361 | 16 | BMS:持续回充电流一般大 |  | V1.5新增 | BMS:行车持续回充过流(521361,16)
93 | C |  |  | 行车持续回充过流 | 521361 | 0 | BMS:持续回充电流严重大 |  | V1.5新增 | BMS:行车持续回充过流(521361,0)
94 | A | 黄色报警灯+电池故障灯 |  | 主回路预充或预检故障 | 521362 | 7 | BMS:主回路预充预检故障 |  | V1.5新增 | BMS:主回路预充或预检故障(521362,7)
95 | A | 黄色报警灯+电池故障灯 |  | 辅件回路预充或预检故障 | 521363 | 7 | BMS:辅件回路预充或预检故障 |  | V1.5新增 | BMS:辅件回路预充或预检故障(521363,7)
96 | C |  |  | BMS-DC-DC故障 | 521364 | 12 | BMS:电池DC-DC故障 |  | V1.5新增 | BMS:BMS-DC-DC故障(521364,12)
97 | B | 黄色报警灯+电池故障灯 |  | 充电插座NTC故障 | 521365 | 12 | BMS:充电插座NTC故障 |  | V1.5新增 | BMS:充电插座NTC故障(521365,12)
98 | C |  |  | 交流充电正接触器无法闭合故障报警 | 521366 | 5 | BMS:交流充电正接触器无法闭合 |  | V1.5新增 | BMS:交流充电正接触器无法闭合故障报警(521366,5)
99 | C |  |  | 交流充电正接触器无法断开故障报警 | 521366 | 3 | BMS:交流充电正接触器无法断开 |  | V1.5新增 | BMS:交流充电正接触器无法断开故障报警(521366,3)
100 | C |  |  | 交流充电负接触器无法闭合故障报警 | 521367 | 5 | BMS:交流充电负接触器无法闭合 |  | V1.5新增 | BMS:交流充电负接触器无法闭合故障报警(521367,5)
101 | C |  |  | 交流充电负接触器无法断开故障报警 | 521367 | 3 | BMS:交流充电负接触器无法断开 |  | V1.5新增 | BMS:交流充电负接触器无法断开故障报警(521367,3)
102 |  |  |  | 从机组1一级故障 | 521415 | 0 | BMS:从机组1一级故障(521415,0) |  |  |  |  | V1.16删除
103 | B | 黄色报警灯+电池故障灯 |  | 加热膜加热回路故障 | 522138 | 0 | BMS:加热膜加热回路故障(522138,0)
104 | A提示类 | 红色STOP灯+电池故障灯+文字提示“请更换充电桩, 无效则联系服务站保养” |  | 充电绝缘阻值低 | 522139 | 1 | BMS:充电绝缘阻值低(522139,1)
105 | B | 黄色报警灯+电池故障灯 |  | ACAN通讯故障 | 522140 | 9 | BMS:ACAN通讯故障(522140,9)
106 | B提示类 | 黄色报警灯+电池故障灯+文字提示“请更换充电桩, 无效则联系服务站保养” |  | 插枪连接信号异常 | 522141 | 9 | BMS:插枪连接信号异常(522141,9)
107 | B | 黄色报警灯+电池故障灯 |  | 充电时放电回路检测到电流 | 522142 | 0 | BMS:充电时放电回路检测到电流(522142,0)
108 | C |  |  | 电子锁故障 | 522143 | 5 | BMS:电子锁故障(522143,5)
109 | C |  |  | 火警探测器故障 | 522144 | 5 | BMS:火警探测器故障(522144,5)
110 | B | Warning | PECU | TMS系统故障（水位传感器故障） | 522240 | 5 | 换电系统:TMS系统故障(522240,5) |  | V1.16修改
111 | B | Warning | PECU | 温控机组故障（所有故障） | 522240 | 12 | 换电系统:温控机组故障（522240，12） |  | V1.16修改
112 | B | Warning | PECU | 换电连接器过温故障 | 522241 | 16 | 换电系统:换电连接器过温故障(522241,16)
113 | A | Stop | PECU | 换电连接器锁止故障 | 522242 | 5 | 换电系统:换电连接器锁止故障(522242,5)
114 | A | Stop | PECU | 换电连接器连接故障 | 522243 | 5 | 换电系统:换电连接器连接故障(522243,5)
115 | A | Stop | PECU | 换电连接器过温故障 | 522244 | 0 | 换电系统:换电连接器过温故障(522244,0)
116 | A | Stop | PECU | 换电控制器CAN信息超时 | 522245 | 9 | 换电系统:换电控制器CAN信息超时(522245,9)
117 | C |  | PECU | 换电系统：换电连接器瞬断轻微故障 | 522243 | 15 | 换电系统：换电连接器瞬断轻微故障（522243,15) |  | 不显示故障灯： |  | V1.8_20220527新增
118 | C |  | PECU | 换电系统：换电连接器瞬断一般故障 | 522243 | 16 | 换电系统：换电连接器瞬断一般故障（522243,16) |  | 不显示故障灯： |  | V1.8_20220527新增
119 | C |  | PECU | 换电系统：换电连接器瞬断严重故障 | 522243 | 0 | 换电系统：换电连接器瞬断严重故障（522243,0) |  | 不显示故障灯： |  | V1.8_20220527新增
120 |  |  |  | 换电连接器过温故障 | 522241 | 15 | 换电系统：换电连接器过温轻微故障（522241，15） |  | 不显示故障灯： |  | V1.9_20220530新增 | V1.16删除
121 |  |  |  | 换电连接器过温故障 | 522241 | 16 | 换电系统：换电连接器过温一般故障（522241，16） |  | 不显示故障灯： |  | V1.9_20220530新增 | V1.16删除
122 |  |  |  | 换电连接器过温故障 | 522241 | 0 | 换电系统：换电连接器过温严重故障（522241，0） |  | 不显示故障灯： |  | V1.9_20220530新增 | V1.16删除
123 |  |  |  | 换电连接器锁止故障 | 522242 | 7 | 换电系统：换电连接器锁止故障（522242，7） |  | 不显示故障灯： |  | V1.9_20220530新增 | V1.16删除
124 | B | Warning | PECU | 换电连接器温感断线故障 | 522244 | 5 | 换电系统：换电连接器温感断线故障（522244，5） |  |  |  | V1.9_20220530新增
125 |  |  |  | 换电控制器自检故障 | 522239 | 12 | 换电系统：换电控制器自检故障（522239，12） |  | 不显示故障灯： |  | V1.9_20220530新增 | V1.16删除
126 |  |  |  | 换电控制器低压供电电压异常报警 | 522238 | 13 | 换电系统：24V供电异常（522238，13） |  | 不显示故障灯： |  | V1.9_20220530新增 | V1.16删除
127 |  |  |  | 换电系统电池箱不匹配 | 522237 | 23 | 换电系统：换电系统电池箱不匹配（522237，23） |  | 不显示故障灯： |  | V1.9_20220530新增 | V1.16删除
128 | A | 黄色报警灯+电池故障灯 |  | 燃料电池回路预充或预检故障 | 521313 | 7 | BMS：燃料电池回路故障（521313，7） |  |  |  | V1.14_20230406新增
129 | A | 黄色报警灯+电池故障灯 |  | 燃料电池回路电流传感器故障 | 521316 | 12 | BMS：燃料电池回路故障（521316，12） |  |  |  | V1.14_20230406新增
130 | B | 黄色报警灯+电池故障灯 |  | 燃料电池回路接触器无法断开故障报警 | 521314 | 3 | BMS：燃料电池回路故障（521314，3） |  |  |  | V1.14_20230406新增
131 | B | 黄色报警灯+电池故障灯 |  | 燃料电池回路接触器无法闭合故障报警 | 521315 | 5 | BMS：燃料电池回路故障（521315，5） |  |  |  | V1.14_20230406新增
131 | B | 黄色报警灯+电池故障灯 |  | DC-DC回路接触器无法断开故障报警 | 521317 | 3 | BMS：DC-DC回路故障（521317，3） |  |  |  | V1.14_20230406新增
131 | B | 黄色报警灯+电池故障灯 |  | DC-DC回路接触器无法闭合故障报警 | 521318 | 5 | BMS：DC-DC回路故障（521318，5） |  |  |  | V1.14_20230406新增
131
131

## 电机故障代码表EF_PCAN
序号 | 故障等级 | Light | 故障描述 | SPN(DEC) | FMI(DEC) | 仪表显示内容
1 | C |  | 母线过压保护 | 521700 | 16 | MCU:母线过压保护(521700,16)
2 | B | Red | 母线过压停机，高于最高工作电压（软件保护） | 521700 | 0 | MCU:母线过压停机，高于最高工作电压（软件保护）(521700,0)
3 | B | Red | 母线过压停机，高于最高工作电压（硬件保护） | 521700 | 22 | MCU:母线过压停机，高于最高工作电压（硬件保护）(521700,22)
4 | C |  | 母线欠压保护 | 521700 | 18 | MCU:母线欠压保护(521700,18)
5 | B | Red | 母线欠压停机，低于最低工作电压 | 521700 | 1 | MCU:母线欠压停机，低于最低工作电压(521700,1)
6 | B | Red | 母线电流过流停机，软件保护 | 521701 | 0 | MCU:母线电流过流停机，软件保护(521701,0)
7 | B | Red | 母线电流过流停机，硬件保护 | 521701 | 22 | MCU:母线电流过流停机，硬件保护(521701,22)
8 | B | Amber | 电机转速超速保护，3300rpm≤n＜3600rpm | 521702 | 16 | MCU:电机转速超速报警保护(521702,16) | 20210625新增 | V1.6增加蜂鸣
9 | B | Red | 电机转速超速停机，n≥3600rpm | 521702 | 0 | MCU:电机转速超速停机保护(521702,0) | 20210625描述更改 | V1.6增加蜂鸣
10 | C |  | 电机绕组过温保护 | 521703 | 16 | MCU:电机绕组过温保护(521703,16)
11 | B | Red | 电机绕组过温停机 | 521703 | 0 | MCU:电机绕组过温停机(521703,0)
12 | C |  | 功率模块温度过温保护 | 521704 | 16 | MCU:功率模块温度过温保护(521704,16)
13 | B | Red | 功率模块温度过温停机 | 521704 | 0 | MCU:功率模块温度过温停机(521704,0)
14 | A | Red | 功率模块故障 | 521705 | 22 | MCU:功率模块故障(521705,22)
15 | C |  | 相电流过载，软件保护 | 521706 | 16 | MCU:相电流过载，软件保护(521706,16)
16 |  |  | 相电流过流，软件保护 | 521706 | 0 | MCU:相电流过流，软件保护(521706,0)
17 |  |  | 相电流过流，硬件保护，最严重等级 | 521706 | 22 | MCU:相电流过流，硬件保护，最严重等级(521706,22)
18 | B | Red | 24V供电电源过压，高于最高工作电压 | 168 | 0 | MCU:24V供电电源过压，高于最高工作电压(168,0)
19 | B | Red | 24V供电电源欠压，低于最低工作电压 | 168 | 1 | MCU:24V供电电源欠压，低于最低工作电压(168,1)
20 | B | Red | U相电流传感器零偏过大 | 521708 | 2 | MCU:U相电流传感器零偏过大(521708,2)
21 | A | Red | U相电流传感器与地短路、断线 | 521708 | 4 | MCU:U相电流传感器与地短路、断线(521708,4)
22 | A | Red | U相电流传感器与电源短路 | 521708 | 3 | MCU:U相电流传感器与电源短路(521708,3)
23 | B | Red | W相电流传感器零偏过大 | 521710 | 2 | MCU:W相电流传感器零偏过大(521710,2)
24 | A | Red | W相电流传感器与地短路、断线 | 521710 | 4 | MCU:W相电流传感器与地短路、断线(521710,4)
25 | A | Red | W相电流传感器与电源短路 | 521710 | 3 | MCU:W相电流传感器与电源短路(521710,3)
26 | B | Amber | 电机温度传感器断线 | 521713 | 2 | MCU:电机温度传感器断线(521713,2)
27 | B | Amber | 电机温度传感器对地短路 | 521713 | 4 | MCU:电机温度传感器对地短路 (521713,4) | V1.7_20220419新增故障
28 | B | Amber | 控制器温度传感器断线 | 521714 | 2 | MCU:控制器温度传感器断线 (521714,2) | V1.7_20220419新增故障
29 | B | Amber | 控制器温度传感器对地短路 | 521714 | 4 | MCU:控制器温度传感器对地短路 (521714,4) | V1.7_20220419新增故障
30 | C |  | 控制器软件错误 | 630 | 12 | MCU:控制器软件错误(630,12)
31 | B | Red | CAN通讯数据不连续或收不到，丢帧 | 639 | 9 | MCU:CAN通讯数据不连续或收不到，丢帧(639,9)
32 | C |  | 电机堵转 | 521717 | 23 | MCU:电机堵转(521717,23)
33 |  |  | 10s之内同一故障出现3次 | 521718 | 11 | MCU:10s之内同一故障出现3次(521718,11) | V1.11删除
34 |  |  | UVW三相绝缘故障 | 521719 | 0 | MCU:UVW三相绝缘故障(521719,0)
35 |  |  | 电压传感器信号超过最大范围 | 521720 | 0 | MCU:电压传感器信号超过最大范围(521720,0)
36 | B | Red | IGBT温度传感器信号超过最大范围 | 521721 | 0 | MCU:IGBT温度传感器信号超过最大范围(521721,0)
37 | B | Red | IGBT温度传感器信号超过最小范围 | 521721 | 4 | MCU:IGBT温度传感器信号超过最小范围(521721,4)
38 | B | Red | 电机温度传感器信号超过最大范围 | 521722 | 0 | MCU:电机温度传感器信号超过最大范围(521722,0)
39 | B | Red | 电机温度传感器信号超过最小范围 | 521722 | 4 | MCU:电机温度传感器信号超过最小范围(521722,4)
40 | A | Red | 转速传感器信号错误 | 521723 | 2 | MCU:转速传感器信号错误(521723,2)
41 | B | Red | 高压线路断路 | 521724 | 0 | MCU:高压线路断路(521724,0)
42 | B | Red | 初始化的所有故障 | 521725 | 0 | MCU:初始化的所有故障(521725,0)
43 | B | Red | 电流传感器偏移超出范围 | 521726 | 2 | MCU:电流传感器偏移超出范围(521726,2)
44 | A | Red | 输出缺相故障 | 521727 | 16 | MCU:输出缺相故障(521727,16)
45 | C |  | 转速偏差过大故障 | 521728 | 3 | MCU:转速偏差过大故障(521728,3)
46 | C |  | 主动放电故障 | 521729 | 16 | MCU:主动放电故障(521729,16)
47 | A | Red | 功能模块校核故障 | 521730 | 22 | MCU:功能模块校核故障(521730,22) | V1.7_20220419新增故障
48 | A | Red | 目标转矩异常增大故障 | 521731 | 2 | MCU:目标转矩异常增大故障(521731,2) | V1.7_20220419新增故障
49 | A | Red | 电机零位偏差停机故障 | 521732 | 0 | MCU:电机零位偏差停机故障(521732,0) | V1.7_20220419新增故障
50 | B | Amber | 电机零位偏差限功率故障 | 521732 | 16 | MCU:电机零位偏差限功率故障(521732,16) | V1.7_20220419新增故障
51 | A | Red | 电机零位不一致故障 | 521732 | 2 | MCU:电机零位不一致故障(521732,2) | V1.7_20220419新增故障
52 | A | Red | 估算转矩偏差停机故障 | 521733 | 0 | MCU:估算转矩偏差停机故障(521733,0) | V1.7_20220419新增故障
53 | C |  | 估算转矩偏差报警故障 | 521733 | 16 | MCU:估算转矩偏差报警故障(521733,16) | V1.7_20220419新增故障
54 | C |  | 操作顺序保护报警 | 521734 | 2 | MCU:操作顺序保护报警(521734,2) | V1.7_20220419新增故障
55 | C |  | 高速误挂挡保护报警 | 521735 | 2 | MCU:高速误挂挡保护报警(521735,2) | V1.7_20220419新增故障
56 |  |  | 油泵过压 | 521736 | 3 | MCU：油泵过压（521736,3） | V1.10_20220723新增
57 |  |  | 油泵欠压 | 521736 | 4 | MCU：油泵欠压（521736,4） | V1.10_20220724新增
58 |  |  | 油泵短路 | 521736 | 22 | MCU：油泵短路（521736,22） | V1.10_20220725新增
59 |  |  | 油泵过流 | 521736 | 6 | MCU：油泵过流（521736,6） | V1.10_20220726新增
60 |  |  | 油泵电机堵转 | 521736 | 7 | MCU：油泵电机堵转（521736,7） | V1.10_20220727新增
61 |  |  | 油泵控制器过温 | 521736 | 16 | MCU：油泵控制器过温（521736,16） | V1.10_20220728新增
62 |  |  | 油泵电机超速 | 521736 | 0 | MCU：油泵电机超速（521736,0） | V1.10_20220729新增

## 空压机故障代码表30 BCAN
返回目录
序号 | 故障等级 | Light | 故障描述 | SPN（DEC） | FMI（DEC） | 仪表显示内容
1 | A | Red | 电流检测故障 | 521801 | 12 | 空压机:电流检测故障(521801,12)
2 | A | Amber | 控制器过载故障 | 521803 | 3 | 空压机:控制器过载故障(521803,3)
3 | A | Red | 输出过流 | 521803 | 12 | 空压机:输出过流(521803,12)
4 | C |  | PT100短路 | 521808 | 12 | 空压机:PT100短路(521808,12)
5 | C |  | PT100开路 | 521808 | 5 | 空压机:PT100开路(521808,5)
6 | B | Amber | 控制器温度传感器断路故障 | 521809 | 5 | 空压机:温度传感器断路故障(521809,5) | V1.7_20220419新增故障
7 | B | Amber | 控制器温度传感器短路故障 | 521809 | 6 | 空压机:温度传感器短路故障(521809,6) | V1.7_20220419新增故障
8 | A | Red | 辅助电源欠压 | 521810 | 1 | 空压机:辅助电源欠压(521810,1) | V1.7_20220419新增故障
9 | C |  | 辅助电源过压 | 521810 | 16 | 空压机:辅助电源过压(521810,16) | V1.7_20220419新增故障
10 | A | Red | 输入欠压 | 521817 | 4 | 空压机:输入欠压(521817,4)
11 | A | Red | 输入过压 | 521817 | 3 | 空压机:输入过压(521817,3)
12 | A | Red | 控制器过温故障 | 521819 | 0 | 空压机:控制器过温故障(521819,0)
13 | B | Amber | 控制器过温告警 | 521819 | 3 | 空压机:控制器过温告警(521819,3)
14 | C |  | 电机过温故障 | 521820 | 0 | 空压机:电机过温故障(521820,0)
15 | D |  | 电机过温告警 | 521820 | 3 | 空压机:电机过温告警(521820,3)
16 | A | Red | 输出缺相 | 521835 | 2 | 空压机:输出缺相(521835,2)
17 | A | Red | 硬件故障 | 521840 | 12 | 空压机:硬件故障(521840,12) | V1.7_20220419新增故障
18 | A | Red | 超速故障 | 521841 | 0 | 空压机:超速故障(521841,0) | V1.7_20220419新增故障
19 | A | Red | EEPROM故障 | 521842 | 12 | 空压机:EEPROM故障(521842,12) | V1.7_20220419新增故障
20 | A | Red | 相间短路故障 | 521843 | 7 | 空压机:相间短路故障(521843,7) | V1.7_20220419新增故障
21 | A | Red | 对地短路 | 521844 | 6 | 空压机:对地短路(521844,6)
22 | A | Red | 失调故障 | 521845 | 12 | 空压机:失调故障(521845,12)
23 | A | Red | 速度偏差 | 521846 | 10 | 空压机:速度偏差(521846,10)
24 | A | Red | 电机过载 | 521847 | 0 | 空压机:电机过载(521847,0) | 20210826修改
25 | B | Amber | 超长时间输出报警 | 521848 | 0 | 空压机:超长时间输出报警 (521848,0) | 20210826新增
26 | B | Amber | 通讯故障 | 521848 | 23 | 空压机:通讯故障 (521848,23) | 20210826新增
27 | B | Amber | 压力开关故障 | 521849 | 2 | 空压机:压力开关故障 (521849,2) | 20210826新增
28 | B |  | 压力开关故障 | 521849 | 3 | 空压机:压力开关短路故障（521849，3） | V1.20_20230920新增
29 | B |  | 压力开关故障 | 521849 | 4 | 空压机：压力开关断路或制动系统漏气故障（521849，4） | V1.20_20230920新增

## 自动变速箱故障代码表03 PCAN
返回目录
序号 | 故障等级 | Light | 故障描述 | SPN(DEC) | FMI(DEC) | 仪表显示内容
1 | B | STOP | TCU电源电压高 | 1378 | 1 | AMT:TCU电源电压高(1378,1)
2 | B | STOP | TCU电源电压低 | 1378 | 2 | AMT:TCU电源电压低(1378,2)
3 |  |  | 车速信号无效 | 1824 | 8 | AMT:车速信号无效(1824,8)
4 |  |  | 车速没有信号 | 1824 | 4 | AMT:车速没有信号(1824,4)
5 | A | STOP | CAN收不到选档面板信号 | 54786 | 4 | AMT:CAN收不到选档面板信号(54786,4)
6 | B | STOP | 换档位置传感器高于最大值 | 5953 | 1 | AMT:换档位置传感器高于最大值(5953,1)
7 | B | STOP | 换档位置传感器低于最小值 | 5953 | 2 | AMT:换档位置传感器低于最小值(5953,2)
8 |  |  | 换档位置传感器信号无效 | 5953 | 8 | AMT:换档位置传感器信号无效(5953,8)
9 | B | STOP | 选档位置传感器高于最大值 | 5954 | 1 | AMT:选档位置传感器高于最大值(5954,1)
10 | B | STOP | 选档位置传感器低于最小值 | 5954 | 2 | AMT:选档位置传感器低于最小值(5954,2)
11 |  |  | 选档位置传感器信号无效 | 5954 | 8 | AMT:选档位置传感器信号无效(5954,8)
12 | B | STOP | 选档执行机构卡死 | 5969 | 8 | AMT:选档执行机构卡死(5969,8)
13 | B | STOP | 换档执行机构卡死 | 5971 | 8 | AMT:换档执行机构卡死(5971,8)
14 | A | STOP | 1、2挡均换挡失败 | 6208 | 8 | AMT:1、2挡均换挡失败(6208,8)
15 |  |  | 上次断电异常 | 5990 | 1 | AMT:上次断电异常(5990,1)
16 |  |  | bois软件错误 | 5991 | 1 | AMT:bois软件错误(5991,1)
17 |  |  | 硬件错误 | 5992 | 1 | AMT:硬件错误(5992,1)
18 |  |  | 换挡数据或离合数据错误 | 5977 | 1 | AMT:换挡数据或离合数据错误(5977,1) | 屏蔽
19 |  |  | 变速箱其他故障 | 153 | 0 | AMT:变速箱其他故障(153,0) | 屏蔽
20 | B | WARN | 传感器短路或取力器无法断开 | 7670 | 4 | AMT:传感器短路或取力器无法断开(7670,4)
21 | B | WARN | 传感器开路或取力器无法闭合 | 7670 | 5 | AMT:传感器开路或取力器无法闭合(7670,5)
22 | B | 不点灯 | 一轴位移传感器故障 | 520200 | 7 | AMT:一轴位移传感器故障(520200,7)
23 | B | 不点灯 | 二轴位移传感器故障 | 520201 | 7 | AMT:二轴位移传感器故障(520201,7)
24 | B | 不点灯 | 三轴位移传感器故障 | 520202 | 7 | AMT:三轴位移传感器故障(520202,7)
25 | B | 不点灯 | 一轴电磁阀故障 | 520203 | 7 | AMT:一轴电磁阀故障(520203,7)
26 | B | 不点灯 | 二轴电磁阀故障 | 520204 | 7 | AMT:二轴电磁阀故障(520204,7)
27 | B | 不点灯 | 三轴电磁阀故障 | 520205 | 7 | AMT:三轴电磁阀故障(520205,7)
28 | C |  | 输入轴转速传感器故障 | 520206 | 7 | AMT:输入轴转速传感器故障(520206,7)
29 | B | 不点灯 | 输出轴转速传感器故障 | 520207 | 7 | AMT:输出轴转速传感器故障(520207,7)
30 | A | 不点灯 | 整车CAN通讯故障 | 520208 | 7 | AMT:整车CAN通讯故障(520208,7)
31 | A | 不点灯 | 电机CAN通讯故障 | 520209 | 7 | AMT:电机CAN通讯故障(520209,7)
32 | A | 不点灯 | 挂挡失败故障 | 520213 | 7 | AMT:挂挡失败故障(520213,7)
33 | B | STOP | TCU与VECU通讯故障 | 7649 | 1 | AMT:TCU与VECU通讯故障(7649,1) | V1.9_20220530新增
34 | B | STOP | TCU与MCU通讯故障 | 7649 | 2 | AMT:TCU与MCU通讯故障(7649,2) | V1.9_20220530新增
35 | B | WARN | 车速传感器接线错误 | 1824 | 1 | AMT:车速传感器接线错误(1824,1) | V1.9_20220530新增
36 | B | WARN | 坡道传感器通讯故障 | 1810 | 2 | AMT:坡道传感器通讯故障(1810,2) | V1.9_20220530新增
37 |  |  | 坡道传感器未标定，信号异常 | 1810 | 11 | AMT:坡道传感器未标定，信号异常(1810,11) | V1.9_20220530新增
38 |  |  | 坡道传感器故障故障或其线路故障 | 518310 | 12 | AMT:坡道传感器故障故障或其线路故障(518310,12) | V1.9_20220530新增
39 |  |  | 加速度芯片故障 | 5997 | 12 | AMT:加速度芯片故障(5997,12) | V1.9_20220530新增
40 |  |  | 坡度信号零位标定错误 | 5997 | 13 | AMT:坡度信号零位标定错误(5997,13) | V1.9_20220530新增
41 |  |  | 取力器堵转报警 | 7673 | 7 | AMT:取力器堵转报警(7673,7) | V1.9_20220530新增
42 |  |  | 停车取力有车速报警 | 7673 | 15 | AMT:停车取力有车速报警(7673,15) | V1.9_20220530新增
43 |  |  | 取力器反转或转速超速 | 7673 | 16 | AMT:取力器反转或转速超速(7673,16) | V1.9_20220530新增
44 |  |  | AMT换挡清扭超时 | 520213 | 5 | AMT:AMT换挡清扭超时(520213,5) | V1.9_20220530新增
45 |  |  | AMT摘挡失败 | 520213 | 6 | AMT:AMT摘挡失败(520213,6) | V1.9_20220530新增
46 |  |  | AMT换挡调速超时 | 520213 | 8 | AMT:AMT换挡调速超时(520213,8) | V1.9_20220530新增
47 |  |  | AMT挂档失败 | 520213 | 9 | AMT:AMT挂档失败(520213,9) | V1.9_20220530新增
48 |  |  | AMT换挡还扭超时 | 520213 | 10 | AMT:AMT换挡还扭超时(520213,10) | V1.9_20220530新增
49 |  |  | 电机响应超时 | 520213 | 16 | AMT:电机响应超时(520213,16) | V1.9_20220530新增
50 |  |  | 摘空挡失败故障 | 520214 | 7 | AMT:摘空挡失败故障(520214,7) | V1.9_20220530新增
51 |  |  | 变速箱油温过高停机 | 177 | 0 | AMT:变速箱油温过高停机(177,0) | V1.9_20220530新增
52 |  |  | 变速箱油温偏高报警 | 177 | 16 | AMT:变速箱油温偏高报警(177,16) | V1.9_20220530新增
53 |  |  | 油温传感器断路 | 6031 | 4 | AMT:油温传感器断路(6031,4) | V1.9_20220530新增
54 |  |  | 油温传感器短路 | 6031 | 3 | AMT:油温传感器短路(6031,3) | V1.9_20220530新增
55 |  |  | 变速箱档位速比异常-1档脱档或其它故障 | 518389 | 7 | AMT:变速箱档位速比异常-1档脱档或其它故障(518389,7) | V1.9_20220530新增
56 |  |  | 变速箱档位速比异常-2档脱档或其它故障 | 518390 | 7 | AMT:变速箱档位速比异常-2档脱档或其它故障(518390,7) | V1.9_20220530新增
57 |  |  | 变速箱档位速比异常-3档脱档或其它故障 | 518391 | 7 | AMT:变速箱档位速比异常-3档脱档或其它故障(518391,7) | V1.9_20220530新增
58 |  |  | 变速箱档位速比异常-4档脱档或其它故障 | 518392 | 7 | AMT:变速箱档位速比异常-4档脱档或其它故障(518392,7) | V1.9_20220530新增 | V1.10修正
59 |  |  | 变速箱档位速比异常-5档脱档或其它故障 | 518393 | 7 | AMT:变速箱档位速比异常-5档脱档或其它故障(518393,7) | V1.9_20220530新增 | V1.10修正
60 |  |  | 变速箱档位速比异常-6档脱档或其它故障 | 518394 | 7 | AMT:变速箱档位速比异常-6档脱档或其它故障(518394,7) | V1.9_20220530新增 | V1.10修正
61 |  |  | 变速箱档位速比异常-倒档脱档或其它故障 | 518395 | 7 | AMT:变速箱档位速比异常-倒档脱档或其它故障(518395,7) | V1.9_20220530新增
62 |  |  | AMT E方档位位移值无效，请重新自学习 | 518332 | 13 | AMT:AMT E方档位位移值无效，请重新自学习(518332,13) | V1.9_20220530新增
63 |  |  | 正在自学习，请勿操作车辆 | 518332 | 14 | AMT:正在自学习，请勿操作车辆(518332,14) | V1.9_20220530新增
64 |  |  | 换挡自学习失败，请重新进行自学习 | 518333 | 13 | AMT:换挡自学习失败，请重新进行自学习(518333,13) | V1.9_20220530新增
65 |  |  | 换挡自学习完成 | 518333 | 14 | AMT:换挡自学习完成(518333,14) | V1.9_20220530新增
66 | B | WARN | 车速传感器接线错误 | 1824 | 1 | AMT:车速传感器故障(1824,1) | V1.12_20221229新增 仅KT1D车型显示
67 | B | WARN | 加速度芯片故障 | 1810 | 12 | AMT:坡道传感器通讯故障(1810,12) | V1.12_20221229新增 仅KT1D车型显示
68 | B | WARN | 坡度信号零位标定错误 | 1810 | 13 | AMT:坡道传感器通讯故障(1810,13) | V1.12_20221229新增 仅KT1D车型显示
69 | B | WARN | 坡道传感器零位不匹配请重新标定 | 1810 | 14 | AMT:坡道传感器通讯故障(1810,14) | V1.12_20221229新增 仅KT1D车型显示
70 | B | WARN | 加速度传感器未知故障 | 1810 | 4 | AMT:坡道传感器通讯故障(1810,4) | V1.12_20221229新增 仅KT1D车型显示
71 | B | WARN | 自学习数据错误 | 518332 | 11 | AMT:自学习数据错误(518332,11) | V1.12_20221229新增 仅KT1D车型显示
72 | B | WARN | 取力器停车取力器有车速 | 7670 | 6 | AMT:取力器故障(7670,6) | V1.12_20221229新增 仅KT1D车型显示
73 | B | WARN | 取力器堵转 | 7670 | 7 | AMT:取力器故障(7670,7) | V1.12_20221229新增 仅KT1D车型显示
74 | B | WARN | 取力器闭合电机转速异常 | 7670 | 8 | AMT:取力器故障(7670,8) | V1.12_20221229新增 仅KT1D车型显示
75 | B | WARN | 换挡电机回路开路 | 522110 | 5 | AMT：换挡电机回路开路（522110，5） | V1.16新增
76 | B | WARN | 换挡电机故障 | 522111 | 8 | AMT：换挡电机故障（522111，8）
77 | B | WARN | 换挡电机电流偏大 | 522111 | 6 | AMT：换挡电机电流偏大（522111，6）
78 | B | WARN | 换挡电机动作与换挡位置方向不匹配 | 522111 | 7 | AMT：换挡电机电流偏大（522111，7）
79 | A | STOP | VCU CAN信号完全丢失故障 | 522117 | 12 | AMT：VCU CAN信号完全丢失故障（522117，12） | V1.16新增
80 | A | STOP | MCU CAN信号完全丢失故障 | 522119 | 12 | AMT：MCU CAN信号完全丢失故障（522119，12） | V1.16新增
81 | A |  | 油温传感器断路 | 177 | 2 | AMT：温度传感器故障（177，2） | V1.20_20230828新增
82 | A |  | 油温传感器短路 | 177 | 3 | AMT：温度传感器故障（177，3） | V1.20_20230828新增
83 | B |  | 变速箱油温偏高报警 | 177 | 16 | AMT:变速箱油温偏高报警(177,16) | V1.20_20230828新增
84 | B |  | 变速箱油温过高停机 | 177 | 0 | AMT:变速箱油温过高停机(177,0) | V1.20_20230828新增
85 | B |  | TCU程序配置错误 | 7665 | 3 | TCU上报程序配置错误（7665,3） | V1.20_20230828新增
86 | B |  | E2读取数据异常 | 7669 | 1 | TCU读取芯片内部数据发生错误(7669,1) | V1.20_20230828新增
87 | B |  | TCU查询故障码失败 | 7665 | 6 | TCU读取到未知故障码(7665,6) | V1.20_20230828新增

## DCDC故障代码表（1A）BCAN
返回目录
序号 | 故障等级 | Light | 故障描述 | SPN(DEC) | FMI(DEC) | 仪表显示内容
1 | B | Red | 输出严重过压 | 521500 | 0 | DCDC:输出严重过压 (521500,0)
2 | B | Amber | 输出过压 | 521500 | 16 | DCDC:输出过压（521500,16)
3 | B | Red | 输出过流 | 521501 | 0 | DCDC:输出过流（521501,0)
4 | B | Red | 过温保护 | 521502 | 7 | DCDC:过温保护（521502,7)
5 | B | Red | 输入过压 | 521503 | 0 | DCDC:输入过压（521503,0)
6 | B | Red | 输入欠压 | 521504 | 4 | DCDC:输入欠压（521504,4)
7 | B | Amber | 过温告警 | 521505 | 3 | DCDC:过温告警（521505,3)
8 | B | Red | 输出欠压 | 521506 | 1 | DCDC:输出欠压 (521506,1) | V1.7_20220419新增故障
9 | B | Amber | 通讯故障 | 521507 | 12 | DCDC:通讯故障 (521507,12) | V1.7_20220419新增故障
10 | B | Red | 模块故障 | 521508 | 11 | DCDC:模块故障(521508,11) | V1.7_20220419新增故障
11 | B | Amber | 模块故障 | 521508 | 7 | DCDC:模块故障(521508,7) | V1.7_20220419新增故障
12 | B | Red | 辅源欠压 | 521509 | 1 | DCDC:辅源欠压 (521509,1) | V1.7_20220419新增故障
13 | B | Red | 辅源过压 | 521509 | 0 | DCDC:辅源过压 (521509,0) | V1.7_20220419新增故障
14 | B | Red | 输入过流 | 521510 | 0 | DCDC:输入过流(521510,0) | V1.7_20220419新增故障
15 | B | Red | 硬件保护故障 | 521511 | 0 | DCDC:硬件保护故障(521511,0) | V1.7_20220419新增故障
16 | B | Red | 输出反向过流 | 521512 | 0 | DCDC:输出反向过流(521512,0) | V1.7_20220419新增故障
17 | B | Red | EEPROM故障 | 521513 | 12 | DCDC:EEPROM故障(521513,12) | V1.7_20220419新增故障
18 | B | Amber | 输出过载 | 521514 | 16 | DCDC:输出过载(521514,16) | V1.7_20220419新增故障
19 | B | Red | 软启动失败 | 521515 | 7 | DCDC:软启动失败(521515,7) | V1.7_20220419新增故障

## 高压配电盒故障代码表1E BCAN
序号 | 故障等级 | Light | 故障描述 | SPN(DEC) | FMI(DEC) | 仪表显示内容
1 | A | Red | 输出短路 | 521550 | 3 | PDU:输出短路(521550,3)
2 | A |  | 负载电容过大 | 521551 | 15 | PDU:负载电容过大(521551,15)
3 | A | Red | 外部输入高压失电超过3S | 521552 | 5 | PDU:外部输入高压失电超过3S(521552,5)
4 | A |  | 预充高压压差过大 | 521553 | 15 | PDU:预充高压压差过大(521553,15)
5 | A |  | 预充失败 | 521554 | 31 | PDU:预充失败(521554,31) | V1.7_20220419删除，替换成序号6描述
6 | A |  | 主驱接触器预充失败 | 521554 | 31 | PDU:主驱接触器预充失败 (521554,31) | V1.7_20220419新增故障
7 | A |  | 辅驱接触器预充失败 | 521554 | 30 | PDU:辅驱接触器预充失败(521554,30) | V1.7_20220419新增故障
8 | A |  | 上装接触器预充失败 | 521554 | 29 | PDU:上装接触器预充失败(521554,29) | V1.7_20220419新增故障
9 | C |  | MCU欠压复位 | 521555 | 2 | PDU:MCU欠压复位(521555,2)
10 | A | Amber | 辅助电源欠压 | 521555 | 1 | PDU:辅助电源欠压(521555,1) | V1.7_20220419新增故障
11 | A | red | 辅助电源过压 | 521555 | 16 | PDU:辅助电源过压(521555,16) | V1.7_20220419新增故障
12 | A | Amber | 低压电控制失电 | 521555 | 5 | PDU:低压电控制失电(521555,5)
13 | C |  | 曾有禁止信号 | 521556 | 31 | PDU:曾有禁止信号(521556,31)
14 | A | Red | 高压输入异常 | 521557 | 1 | PDU:高压输入异常(521557,1)
15 | A | Red | 主接触器无法断开 | 521558 | 3 | PDU:主接触器无法断开(521558,3)
16 | A | Red | 主接触器无法闭合 | 521558 | 5 | PDU:主接触器无法闭合(521558,5)
17 | A | Red | 辅驱接触器无法断开 | 521559 | 3 | PDU:辅驱接触器无法断开 (521559,3) | 20211227新增
18 | A | Red | 辅驱接触器无法闭合 | 521559 | 5 | PDU:辅驱接触器无法闭合(521559,5) | 20211227新增
19 | A | Red | 输入欠压 | 521560 | 0 | PDU:输入欠压(521560,0) | 20211227新增
20 | A | Red | 输入过压 | 521561 | 0 | PDU:输入过压(521561,0) | 20211227新增
21 | A | Red | 通讯故障 | 521562 | 23 | PDU:通讯故障 (521562,23) | 20211227新增
22 | A | Red | 其他接触器粘连 | 521563 | 3 | PDU:其他接触器粘连 (521563,3) | 20211227新增
23 | B | Amber | 上装用电硬线请求丢失 | 521564 | 2 | PDU:上装用电硬线请求丢失(521564,2) | 20211227新增
24 | A | Red | EEPROM故障 | 521565 | 12 | PDU:EEPROM故障(521565,12) | V1.7_20220419新增故障
25 | A | Red | 初始化故障 | 521566 | 0 | PDU:初始化故障(521566,0) | V1.7_20220419新增故障
26 | A | Red | 主驱回路带转速上电故障 | 521567 | 0 | PDU:主驱回路带转速上电故障(521567,0) | V1.7_20220419新增故障
27 | A | Red | 主驱回路上电反向压差大 | 521568 | 20 | PDU:主驱回路上电反向压差大(521568,20) | V1.7_20220419新增故障
28 | A | Red | 辅驱回路上电反向压差大 | 521568 | 21 | PDU:辅驱回路上电反向压差大(521568,21) | V1.7_20220419新增故障
29 | A | Red | 上装回路上电反向压差大 | 521568 | 22 | PDU:上装回路上电反向压差大(521568,22) | V1.7_20220419新增故障
Note on D15: GU Ye 顾晔(DFCV技术中心客车开发部车型室): 有使能信号丢失

## ABS KNORR故障码 ）0B PCAN
序号 | SPN | FMI | 故障描述 | 仪表显示
1 | 1066 | 13 | ABS:制动压力传感器1/2标定错误 | ABS:制动压力传感器未标定（1066,13） | V1.23更新
2 | 1807 | 13 | ABS:转向角度传感器标定错误 | ABS:SAS传感器未标定(1807,13) | V1.23更新
3 | 1808 | 13 | ABS:横摆角度传感器标定错误 | ABS:ESC传感器未标定(1808,13) | V1.23更新
4 | 1809 | 13 | ABS:横向加速度传感器标定错误 | ABS:ESC传感器未标定(1809,13) | V1.23更新

## 新EBS(KNORR) 0B PCAN
序号 | 系统源 | SPN | FMI | 中文描述(全称) | 仪表显示
1 | 0x0B | 260 | 0 | EBS:ECU故障(260,0) | EBS:(260,0)
2 | 0x0B | 261 | 0 | EBS:ECU故障(261,0) | EBS:(261,0)
3 | 0x0B | 262 | 0 | EBS:ECU故障(262,0) | EBS:(262,0)
4 | 0x0B | 265 | 0 | EBS:ECU故障(265,0) | EBS:(265,0)
5 | 0x0B | 273 | 0 | EBS:ECU故障(273,0) | EBS:(273,0)
6 | 0x0B | 274 | 0 | EBS:ECU故障(274,0) | EBS:(274,0)
7 | 0x0B | 412 | 0 | EBS:ECU故障(412,0) | EBS:(412,0)
8 | 0x0B | 415 | 0 | EBS:ECU故障(415,0) | EBS:(415,0)
9 | 0x0B | 420 | 0 | EBS:ECU故障(420,0) | EBS:(420,0)
10 | 0x0B | 423 | 0 | EBS:ECU故障(423,0) | EBS:(423,0)
11 | 0x0B | 424 | 0 | EBS:ECU故障(424,0) | EBS:(424,0)
12 | 0x0B | 425 | 0 | EBS:ECU故障(425,0) | EBS:(425,0)
13 | 0x0B | 517 | 0 | EBS:ECU故障(517,0) | EBS:(517,0)
14 | 0x0B | 518 | 0 | EBS:ECU故障(518,0) | EBS:(518,0)
15 | 0x0B | 521 | 0 | EBS:ECU故障(521,0) | EBS:(521,0)
16 | 0x0B | 530 | 0 | EBS:ECU故障(530,0) | EBS:(530,0)
17 | 0x0B | 567 | 0 | EBS:EBS系统故障(567,0) | EBS:(567,0)
18 | 0x0B | 668 | 0 | EBS:ECU故障或软件不匹配(668,0) | EBS:(668,0)
19 | 0x0B | 671 | 0 | EBS:ECU故障(671,0) | EBS:(671,0)
20 | 0x0B | 674 | 0 | EBS:ECU故障(674,0) | EBS:(674,0)
21 | 0x0B | 675 | 0 | EBS:ECU故障(675,0) | EBS:(675,0)
22 | 0x0B | 692 | 0 | EBS:ECU故障(692,0) | EBS:(692,0)
23 | 0x0B | 693 | 0 | EBS:ECU故障(693,0) | EBS:(693,0)
24 | 0x0B | 694 | 0 | EBS:ECU故障(694,0) | EBS:(694,0)
25 | 0x0B | 695 | 0 | EBS:ECU故障(695,0) | EBS:(695,0)
26 | 0x0B | 697 | 0 | EBS:ECU故障(697,0) | EBS:(697,0)
27 | 0x0B | 698 | 0 | EBS:ECU故障(698,0) | EBS:(698,0)
28 | 0x0B | 699 | 0 | EBS:ECU故障(699,0) | EBS:(699,0)
29 | 0x0B | 700 | 0 | EBS:ECU故障(700,0) | EBS:(700,0)
30 | 0x0B | 774 | 0 | EBS:ECU故障(774,0) | EBS:(774,0)
31 | 0x0B | 927 | 0 | EBS:ECU故障(927,0) | EBS:(927,0)
32 | 0x0B | 928 | 0 | EBS:ECU故障(928,0) | EBS:(928,0)
33 | 0x0B | 929 | 0 | EBS:ECU故障(929,0) | EBS:(929,0)
34 | 0x0B | 930 | 0 | EBS:ECU故障(930,0) | EBS:(930,0)
35 | 0x0B | 933 | 0 | EBS:ECU故障(933,0) | EBS:(933,0)
36 | 0x0B | 957 | 0 | EBS:ECU故障(957,0) | EBS:(957,0)
37 | 0x0B | 958 | 0 | EBS:ECU故障(958,0) | EBS:(958,0)
38 | 0x0B | 959 | 0 | EBS:ECU故障(959,0) | EBS:(959,0)
39 | 0x0B | 960 | 0 | EBS:ECU故障(960,0) | EBS:(960,0)
40 | 0x0B | 961 | 0 | EBS:ECU故障(961,0) | EBS:(961,0)
41 | 0x0B | 962 | 0 | EBS:ECU故障(962,0) | EBS:(962,0)
42 | 0x0B | 1038 | 0 | EBS:ECU故障(1038,0) | EBS:(1038,0)
43 | 0x0B | 1041 | 0 | EBS:ECU故障(1041,0) | EBS:(1041,0)
44 | 0x0B | 1042 | 0 | EBS:ECU故障(1042,0) | EBS:(1042,0)
45 | 0x0B | 1294 | 0 | EBS:ECU故障(1294,0) | EBS:(1294,0)
46 | 0x0B | 1297 | 0 | EBS:ECU故障(1297,0) | EBS:(1297,0)
47 | 0x0B | 1298 | 0 | EBS:ECU故障(1298,0) | EBS:(1298,0)
48 | 0x0B | 1537 | 0 | EBS:ECU故障(1537,0) | EBS:(1537,0)
49 | 0x0B | 1626 | 0 | EBS:ECU故障(1626,0) | EBS:(1626,0)
50 | 0x0B | 1627 | 0 | EBS:ECU故障(1627,0) | EBS:(1627,0)
51 | 0x0B | 1628 | 0 | EBS:ECU故障(1628,0) | EBS:(1628,0)
52 | 0x0B | 1630 | 0 | EBS:ECU故障(1630,0) | EBS:(1630,0)
53 | 0x0B | 1631 | 0 | EBS:ECU故障(1631,0) | EBS:(1631,0)
54 | 0x0B | 1634 | 0 | EBS:ECU故障(1634,0) | EBS:(1634,0)
55 | 0x0B | 1636 | 0 | EBS:ECU故障(1636,0) | EBS:(1636,0)
56 | 0x0B | 1637 | 0 | EBS:ECU故障(1637,0) | EBS:(1637,0)
57 | 0x0B | 1638 | 0 | EBS:ECU故障(1638,0) | EBS:(1638,0)
58 | 0x0B | 1639 | 0 | EBS:ECU故障(1639,0) | EBS:(1639,0)
59 | 0x0B | 1645 | 0 | EBS:ECU故障(1645,0) | EBS:(1645,0)
60 | 0x0B | 1646 | 0 | EBS:ECU故障(1646,0) | EBS:(1646,0)
61 | 0x0B | 1647 | 0 | EBS:ECU故障(1647,0) | EBS:(1647,0)
62 | 0x0B | 1656 | 0 | EBS:ECU故障(1656,0) | EBS:(1656,0)
63 | 0x0B | 1657 | 0 | EBS:ECU故障(1657,0) | EBS:(1657,0)
64 | 0x0B | 1658 | 0 | EBS:ECU故障(1658,0) | EBS:(1658,0)
65 | 0x0B | 1660 | 0 | EBS:ECU故障(1660,0) | EBS:(1660,0)
66 | 0x0B | 1661 | 0 | EBS:ECU故障(1661,0) | EBS:(1661,0)
67 | 0x0B | 1664 | 0 | EBS:ECU故障(1664,0) | EBS:(1664,0)
68 | 0x0B | 1666 | 0 | EBS:ECU故障(1666,0) | EBS:(1666,0)
69 | 0x0B | 1667 | 0 | EBS:ECU故障(1667,0) | EBS:(1667,0)
70 | 0x0B | 1668 | 0 | EBS:ECU故障(1668,0) | EBS:(1668,0)
71 | 0x0B | 1669 | 0 | EBS:ECU故障(1669,0) | EBS:(1669,0)
72 | 0x0B | 1675 | 0 | EBS:ECU故障(1675,0) | EBS:(1675,0)
73 | 0x0B | 1676 | 0 | EBS:ECU故障(1676,0) | EBS:(1676,0)
74 | 0x0B | 1678 | 0 | EBS:ECU故障(1678,0) | EBS:(1678,0)
75 | 0x0B | 1680 | 0 | EBS:ECU故障(1680,0) | EBS:(1680,0)
76 | 0x0B | 1806 | 0 | EBS:ECU故障(1806,0) | EBS:(1806,0)
77 | 0x0B | 1811 | 0 | EBS:ECU故障(1811,0) | EBS:(1811,0)
78 | 0x0B | 1851 | 0 | EBS:ECU故障(1851,0) | EBS:(1851,0)
79 | 0x0B | 2573 | 0 | EBS:ECU故障(2573,0) | EBS:(2573,0)
80 | 0x0B | 3161 | 0 | EBS:挂车CAN通讯故障(3161,0) | EBS:(3161,0)
81 | 0x0B | 3586 | 0 | EBS:内部CAN通讯故障(3586,0) | EBS:(3586,0)
82 | 0x0B | 3594 | 0 | EBS:内部CAN通讯故障(3594,0) | EBS:(3594,0)
83 | 0x0B | 3597 | 0 | EBS:内部CAN通讯故障(3597,0) | EBS:(3597,0)
84 | 0x0B | 3598 | 0 | EBS:内部CAN通讯故障(3598,0) | EBS:(3598,0)
85 | 0x0B | 3853 | 0 | EBS:内部CAN通讯故障(3853,0) | EBS:(3853,0)
86 | 0x0B | 4953 | 0 | EBS:ECU故障(4953,0) | EBS:(4953,0)
87 | 0x0B | 7968 | 0 | EBS:电磁阀或线路故障(7968,0) | EBS:(7968,0)
88 | 0x0B | 8224 | 0 | EBS:电磁阀或线路故障(8224,0) | EBS:(8224,0)
89 | 0x0B | 8480 | 0 | EBS:电磁阀或线路故障(8480,0) | EBS:(8480,0)
90 | 0x0B | 8736 | 0 | EBS:电磁阀或线路故障(8736,0) | EBS:(8736,0)
91 | 0x0B | 8992 | 0 | EBS:电磁阀或线路故障(8992,0) | EBS:(8992,0)
92 | 0x0B | 9216 | 0 | EBS:电磁阀或线路故障(9216,0) | EBS:(9216,0)
93 | 0x0B | 13056 | 0 | EBS:转向角度传感器未标定(13056,0) | EBS:(13056,0)
94 | 0x0B | 13312 | 0 | EBS:横摆率传感器异常(13312,0) | EBS:(13312,0)
95 | 0x0B | 14614 | 0 | EBS:气压传感器供电电压低(14614,0) | EBS:(14614,0)
96 | 0x0B | 15386 | 0 | EBS:脚阀故障(15386,0) | EBS:(15386,0)
97 | 0x0B | 15395 | 0 | EBS:脚阀故障(15395,0) | EBS:(15395,0)
98 | 0x0B | 15410 | 0 | EBS:脚阀故障(15410,0) | EBS:(15410,0)
99 | 0x0B | 15638 | 0 | EBS:脚阀故障(15638,0) | EBS:(15638,0)
100 | 0x0B | 15639 | 0 | EBS:脚阀故障(15639,0) | EBS:(15639,0)
101 | 0x0B | 15894 | 0 | EBS:脚阀故障(15894,0) | EBS:(15894,0)
102 | 0x0B | 15895 | 0 | EBS:脚阀故障(15895,0) | EBS:(15895,0)
103 | 0x0B | 16660 | 0 | EBS:脚阀故障(16660,0) | EBS:(16660,0)
104 | 0x0B | 16661 | 0 | EBS:脚阀故障(16661,0) | EBS:(16661,0)
105 | 0x0B | 17153 | 0 | EBS:ECU内部故障(17153,0) | EBS:(17153,0)
106 | 0x0B | 18432 | 0 | EBS:EPM配置错误或线束故障(18432,0) | EBS:(18432,0)
107 | 0x0B | 18588 | 0 | EBS:EPM配置错误(18588,0) | EBS:(18588,0)
108 | 0x0B | 18589 | 0 | EBS:EPM故障(18589,0) | EBS:(18589,0)
109 | 0x0B | 18592 | 0 | EBS:EPM故障(18592,0) | EBS:(18592,0)
110 | 0x0B | 18689 | 0 | EBS:ECU配置错误(18689,0) | EBS:(18689,0)
111 | 0x0B | 18738 | 0 | EBS:ECU内部故障(18738,0) | EBS:(18738,0)
112 | 0x0B | 24576 | 0 | EBS:挂车阀未配置(24576,0) | EBS:(24576,0)
113 | 0x0B | 25088 | 0 | EBS:线路故障(25088,0) | EBS:(25088,0)
114 | 0x0B | 25600 | 0 | EBS:轮速传感器故障(25600,0) | EBS:(25600,0)
115 | 0x0B | 25856 | 0 | EBS:轮速传感器故障(25856,0) | EBS:(25856,0)
116 | 0x0B | 26112 | 0 | EBS:轮速传感器故障(26112,0) | EBS:(26112,0)
117 | 0x0B | 26368 | 0 | EBS:轮速传感器故障(26368,0) | EBS:(26368,0)
118 | 0x0B | 26624 | 0 | EBS:轮速传感器故障(26624,0) | EBS:(26624,0)
119 | 0x0B | 26880 | 0 | EBS:轮速传感器故障(26880,0) | EBS:(26880,0)
120 | 0x0B | 27136 | 0 | EBS:轮速传感器故障(27136,0) | EBS:(27136,0)
121 | 0x0B | 27392 | 0 | EBS:轮速传感器故障(27392,0) | EBS:(27392,0)
122 | 0x0B | 27648 | 0 | EBS:轮速传感器故障(27648,0) | EBS:(27648,0)
123 | 0x0B | 27904 | 0 | EBS:轮速传感器故障(27904,0) | EBS:(27904,0)
124 | 0x0B | 25645 | 0 | EBS:EPM故障(25645,0) | EBS:(25645,0)
125 | 0x0B | 25901 | 0 | EBS:EPM故障(25901,0) | EBS:(25901,0)
126 | 0x0B | 26157 | 0 | EBS:EPM故障(26157,0) | EBS:(26157,0)
127 | 0x0B | 26413 | 0 | EBS:EPM故障(26413,0) | EBS:(26413,0)
128 | 0x0B | 26669 | 0 | EBS:EPM故障(26669,0) | EBS:(26669,0)
129 | 0x0B | 26925 | 0 | EBS:EPM故障(26925,0) | EBS:(26925,0)
130 | 0x0B | 27181 | 0 | EBS:EPM故障(27181,0) | EBS:(27181,0)
131 | 0x0B | 27437 | 0 | EBS:EPM故障(27437,0) | EBS:(27437,0)
132 | 0x0B | 27693 | 0 | EBS:EPM故障(27693,0) | EBS:(27693,0)
133 | 0x0B | 27949 | 0 | EBS:EPM故障(27949,0) | EBS:(27949,0)
134 | 0x0B | 33283 | 0 | EBS:EPM故障(33283,0) | EBS:(33283,0)
135 | 0x0B | 33539 | 0 | EBS:EPM故障(33539,0) | EBS:(33539,0)
136 | 0x0B | 33795 | 0 | EBS:EPM故障(33795,0) | EBS:(33795,0)
137 | 0x0B | 34051 | 0 | EBS:EPM故障(34051,0) | EBS:(34051,0)
138 | 0x0B | 34307 | 0 | EBS:EPM故障(34307,0) | EBS:(34307,0)
139 | 0x0B | 34563 | 0 | EBS:EPM故障(34563,0) | EBS:(34563,0)
140 | 0x0B | 34819 | 0 | EBS:EPM故障(34819,0) | EBS:(34819,0)
141 | 0x0B | 35075 | 0 | EBS:EPM故障(35075,0) | EBS:(35075,0)
142 | 0x0B | 35331 | 0 | EBS:EPM故障(35331,0) | EBS:(35331,0)
143 | 0x0B | 35587 | 0 | EBS:EPM故障(35587,4) | EBS:(35587,0)
144 | 0x0B | 33287 | 0 | EBS:EPM故障(33287,0) | EBS:(33287,0)
145 | 0x0B | 33543 | 0 | EBS:EPM故障(33543,0) | EBS:(33543,0)
146 | 0x0B | 33799 | 0 | EBS:EPM故障(33799,0) | EBS:(33799,0)
147 | 0x0B | 34055 | 0 | EBS:EPM故障(34055,0) | EBS:(34055,0)
148 | 0x0B | 34311 | 0 | EBS:EPM故障(34311,0) | EBS:(34311,0)
149 | 0x0B | 34567 | 0 | EBS:EPM故障(34567,0) | EBS:(34567,0)
150 | 0x0B | 34823 | 0 | EBS:EPM故障(34823,0) | EBS:(34823,0)
151 | 0x0B | 35079 | 0 | EBS:EPM故障(35079,0) | EBS:(35079,0)
152 | 0x0B | 35335 | 0 | EBS:EPM故障(35335,0) | EBS:(35335,0)
153 | 0x0B | 35591 | 0 | EBS:EPM故障(35591,0) | EBS:(35591,0)
154 | 0x0B | 33289 | 0 | EBS:EPM故障(33289,0) | EBS:(33289,0)
155 | 0x0B | 33545 | 0 | EBS:EPM故障(33545,0) | EBS:(33545,0)
156 | 0x0B | 33801 | 0 | EBS:EPM故障(33801,0) | EBS:(33801,0)
157 | 0x0B | 34057 | 0 | EBS:EPM故障(34057,0) | EBS:(34057,0)
158 | 0x0B | 34313 | 0 | EBS:EPM故障(34313,0) | EBS:(34313,0)
159 | 0x0B | 34569 | 0 | EBS:EPM故障(34569,0) | EBS:(34569,0)
160 | 0x0B | 34825 | 0 | EBS:EPM故障(34825,0) | EBS:(34825,0)
161 | 0x0B | 35081 | 0 | EBS:EPM故障(35081,0) | EBS:(35081,0)
162 | 0x0B | 35337 | 0 | EBS:EPM故障(35337,0) | EBS:(35337,0)
163 | 0x0B | 35593 | 0 | EBS:EPM故障(35593,0) | EBS:(35593,0)
164 | 0x0B | 33325 | 0 | EBS:EPM故障(33325,0) | EBS:(33325,0)
165 | 0x0B | 33581 | 0 | EBS:EPM故障(33581,0) | EBS:(33581,0)
166 | 0x0B | 33837 | 0 | EBS:EPM故障(33837,0) | EBS:(33837,0)
167 | 0x0B | 34093 | 0 | EBS:EPM故障(34093,0) | EBS:(34093,0)
168 | 0x0B | 34349 | 0 | EBS:EPM故障(34349,0) | EBS:(34349,0)
169 | 0x0B | 34605 | 0 | EBS:EPM故障(34605,0) | EBS:(34605,0)
170 | 0x0B | 34861 | 0 | EBS:EPM故障(34861,0) | EBS:(34861,0)
171 | 0x0B | 35117 | 0 | EBS:EPM故障(35117,0) | EBS:(35117,0)
172 | 0x0B | 35373 | 0 | EBS:EPM故障(35373,0) | EBS:(35373,0)
173 | 0x0B | 35629 | 0 | EBS:EPM故障(35629,0) | EBS:(35629,0)
174 | 0x0B | 33430 | 0 | EBS:EPM故障(33430,0) | EBS:(33430,0)
175 | 0x0B | 33686 | 0 | EBS:EPM故障(33686,0) | EBS:(33686,0)
176 | 0x0B | 33942 | 0 | EBS:EPM故障(33942,0) | EBS:(33942,0)
177 | 0x0B | 34198 | 0 | EBS:EPM故障(34198,0) | EBS:(34198,0)
178 | 0x0B | 34454 | 0 | EBS:EPM故障(34454,0) | EBS:(34454,0)
179 | 0x0B | 34710 | 0 | EBS:EPM故障(34710,0) | EBS:(34710,0)
180 | 0x0B | 34966 | 0 | EBS:EPM故障(34966,0) | EBS:(34966,0)
181 | 0x0B | 35222 | 0 | EBS:EPM故障(35222,0) | EBS:(35222,0)
182 | 0x0B | 35478 | 0 | EBS:EPM故障(35478,0) | EBS:(35478,0)
183 | 0x0B | 35734 | 0 | EBS:EPM故障(35734,0) | EBS:(35734,0)
184 | 0x0B | 33431 | 0 | EBS:EPM故障(33431,0) | EBS:(33431,0)
185 | 0x0B | 33687 | 0 | EBS:EPM故障(33687,0) | EBS:(33687,0)
186 | 0x0B | 33943 | 0 | EBS:EPM故障(33943,0) | EBS:(33943,0)
187 | 0x0B | 34199 | 0 | EBS:EPM故障(34199,0) | EBS:(34199,0)
188 | 0x0B | 34455 | 0 | EBS:EPM故障(34455,0) | EBS:(34455,0)
189 | 0x0B | 34711 | 0 | EBS:EPM故障(34711,0) | EBS:(34711,0)
190 | 0x0B | 34967 | 0 | EBS:EPM故障(34967,0) | EBS:(34967,0)
191 | 0x0B | 35223 | 0 | EBS:EPM故障(35223,0) | EBS:(35223,0)
192 | 0x0B | 35479 | 0 | EBS:EPM故障(35479,0) | EBS:(35479,0)
193 | 0x0B | 35735 | 0 | EBS:EPM故障(35735,0) | EBS:(35735,0)
194 | 0x0B | 33436 | 0 | EBS:EPM故障(33436,0) | EBS:(33436,0)
195 | 0x0B | 33692 | 0 | EBS:EPM故障(33692,0) | EBS:(33692,0)
196 | 0x0B | 33948 | 0 | EBS:EPM故障(33948,0) | EBS:(33948,0)
197 | 0x0B | 34204 | 0 | EBS:EPM故障(34204,0) | EBS:(34204,0)
198 | 0x0B | 34460 | 0 | EBS:EPM故障(34460,0) | EBS:(34460,0)
199 | 0x0B | 34716 | 0 | EBS:EPM故障(34716,0) | EBS:(34716,0)
200 | 0x0B | 34972 | 0 | EBS:EPM故障(34972,0) | EBS:(34972,0)
201 | 0x0B | 35228 | 0 | EBS:EPM故障(35228,0) | EBS:(35228,0)
202 | 0x0B | 35484 | 0 | EBS:EPM故障(35484,0) | EBS:(35484,0)
203 | 0x0B | 35740 | 0 | EBS:EPM故障(35740,0) | EBS:(35740,0)
204 | 0x0B | 33437 | 0 | EBS:EPM故障(33437,0) | EBS:(33437,0)
205 | 0x0B | 33693 | 0 | EBS:EPM故障(33693,0) | EBS:(33693,0)
206 | 0x0B | 33949 | 0 | EBS:EPM故障(33949,0) | EBS:(33949,0)
207 | 0x0B | 34205 | 0 | EBS:EPM故障(34205,0) | EBS:(34205,0)
208 | 0x0B | 34461 | 0 | EBS:EPM故障(34461,0) | EBS:(34461,0)
209 | 0x0B | 34717 | 0 | EBS:EPM故障(34717,0) | EBS:(34717,0)
210 | 0x0B | 34973 | 0 | EBS:EPM故障(34973,0) | EBS:(34973,0)
211 | 0x0B | 35229 | 0 | EBS:EPM故障(35229,0) | EBS:(35229,0)
212 | 0x0B | 35485 | 0 | EBS:EPM故障(35485,0) | EBS:(35485,0)
213 | 0x0B | 35741 | 0 | EBS:EPM故障(35741,0) | EBS:(35741,0)
214 | 0x0B | 33440 | 0 | EBS:EPM故障(33440,0) | EBS:(33440,0)
215 | 0x0B | 33696 | 0 | EBS:EPM故障(33696,0) | EBS:(33696,0)
216 | 0x0B | 33952 | 0 | EBS:EPM故障(33952,0) | EBS:(33952,0)
217 | 0x0B | 34208 | 0 | EBS:EPM故障(34208,0) | EBS:(34208,0)
218 | 0x0B | 34464 | 0 | EBS:EPM故障(34464,0) | EBS:(34464,0)
219 | 0x0B | 34720 | 0 | EBS:EPM故障(34720,0) | EBS:(34720,0)
220 | 0x0B | 34976 | 0 | EBS:EPM故障(34976,0) | EBS:(34976,0)
221 | 0x0B | 35232 | 0 | EBS:EPM故障(35232,0) | EBS:(35232,0)
222 | 0x0B | 35488 | 0 | EBS:EPM故障(35488,0) | EBS:(35488,0)
223 | 0x0B | 35744 | 0 | EBS:EPM故障(35744,0) | EBS:(35744,0)
224 | 0x0B | 33442 | 0 | EBS:EPM或ECU故障(33442,0) | EBS:(33442,0)
225 | 0x0B | 33698 | 0 | EBS:EPM或ECU故障(33698,0) | EBS:(33698,0)
226 | 0x0B | 33954 | 0 | EBS:EPM或ECU故障(33954,0) | EBS:(33954,0)
227 | 0x0B | 34210 | 0 | EBS:EPM或ECU故障(34210,0) | EBS:(34210,0)
228 | 0x0B | 34466 | 0 | EBS:EPM或ECU故障(34466,0) | EBS:(34466,0)
229 | 0x0B | 34722 | 0 | EBS:EPM或ECU故障(34722,0) | EBS:(34722,0)
230 | 0x0B | 34978 | 0 | EBS:EPM或ECU故障(34978,0) | EBS:(34978,0)
231 | 0x0B | 35234 | 0 | EBS:EPM或ECU故障(35234,0) | EBS:(35234,0)
232 | 0x0B | 35490 | 0 | EBS:EPM或ECU故障(35490,0) | EBS:(35490,0)
233 | 0x0B | 35746 | 0 | EBS:EPM或ECU故障(35746,0) | EBS:(35746,0)
234 | 0x0B | 35873 | 0 | EBS:线路故障(35873,0) | EBS:(35873,0)
235 | 0x0B | 36129 | 0 | EBS:线路故障(36129,0) | EBS:(36129,0)
236 | 0x0B | 36385 | 0 | EBS:线路故障(36385,0) | EBS:(36385,0)
237 | 0x0B | 36641 | 0 | EBS:线路故障(36641,0) | EBS:(36641,0)
238 | 0x0B | 36897 | 0 | EBS:线路故障(36897,0) | EBS:(36897,0)
239 | 0x0B | 37153 | 0 | EBS:线路故障(37153,0) | EBS:(37153,0)
240 | 0x0B | 37409 | 0 | EBS:线路故障(37409,0) | EBS:(37409,0)
241 | 0x0B | 37665 | 0 | EBS:线路故障(37665,0) | EBS:(37665,0)
242 | 0x0B | 37921 | 0 | EBS:线路故障(37921,0) | EBS:(37921,0)
243 | 0x0B | 38177 | 0 | EBS:线路故障(38177,0) | EBS:(38177,0)
244 | 0x0B | 35874 | 0 | EBS:线路故障(35874,0) | EBS:(35874,0)
245 | 0x0B | 36130 | 0 | EBS:线路故障(36130,0) | EBS:(36130,0)
246 | 0x0B | 36386 | 0 | EBS:线路故障(36386,0) | EBS:(36386,0)
247 | 0x0B | 36642 | 0 | EBS:线路故障(36642,0) | EBS:(36642,0)
248 | 0x0B | 36898 | 0 | EBS:线路故障(36898,0) | EBS:(36898,0)
249 | 0x0B | 37154 | 0 | EBS:线路故障(37154,0) | EBS:(37154,0)
250 | 0x0B | 37410 | 0 | EBS:线路故障(37410,0) | EBS:(37410,0)
251 | 0x0B | 37666 | 0 | EBS:线路故障(37666,0) | EBS:(37666,0)
252 | 0x0B | 37922 | 0 | EBS:线路故障(37922,0) | EBS:(37922,0)
253 | 0x0B | 38178 | 0 | EBS:线路故障(38178,0) | EBS:(38178,0)
254 | 0x0B | 35875 | 0 | EBS:线路故障(35875,0) | EBS:(35875,0)
255 | 0x0B | 36131 | 0 | EBS:线路故障(36131,0) | EBS:(36131,0)
256 | 0x0B | 36387 | 0 | EBS:线路故障(36387,0) | EBS:(36387,0)
257 | 0x0B | 36643 | 0 | EBS:线路故障(36643,0) | EBS:(36643,0)
258 | 0x0B | 36899 | 0 | EBS:线路故障(36899,0) | EBS:(36899,0)
259 | 0x0B | 37155 | 0 | EBS:线路故障(37155,0) | EBS:(37155,0)
260 | 0x0B | 37411 | 0 | EBS:线路故障(37411,0) | EBS:(37411,0)
261 | 0x0B | 37667 | 0 | EBS:线路故障(37667,0) | EBS:(37667,0)
262 | 0x0B | 37923 | 0 | EBS:线路故障(37923,0) | EBS:(37923,0)
263 | 0x0B | 38179 | 0 | EBS:线路故障(38179,0) | EBS:(38179,0)
264 | 0x0B | 38410 | 0 | EBS:CAN通讯故障(38410,0) | EBS:(38410,0)
265 | 0x0B | 38666 | 0 | EBS:CAN通讯故障(38666,0) | EBS:(38666,0)
266 | 0x0B | 38922 | 0 | EBS:CAN通讯故障(38922,0) | EBS:(38922,0)
267 | 0x0B | 39178 | 0 | EBS:CAN通讯故障(39178,0) | EBS:(39178,0)
268 | 0x0B | 39434 | 0 | EBS:CAN通讯故障(39434,0) | EBS:(39434,0)
269 | 0x0B | 39690 | 0 | EBS:CAN通讯故障(39690,0) | EBS:(39690,0)
270 | 0x0B | 39946 | 0 | EBS:CAN通讯故障(39946,0) | EBS:(39946,0)
271 | 0x0B | 40202 | 0 | EBS:CAN通讯故障(40202,0) | EBS:(40202,0)
272 | 0x0B | 40458 | 0 | EBS:CAN通讯故障(40458,0) | EBS:(40458,0)
273 | 0x0B | 40714 | 0 | EBS:CAN通讯故障(40714,0) | EBS:(40714,0)
274 | 0x0B | 38411 | 0 | EBS:CAN通讯故障(38411,0) | EBS:(38411,0)
275 | 0x0B | 38667 | 0 | EBS:CAN通讯故障(38667,0) | EBS:(38667,0)
276 | 0x0B | 38923 | 0 | EBS:CAN通讯故障(38923,0) | EBS:(38923,0)
277 | 0x0B | 39179 | 0 | EBS:CAN通讯故障(39179,0) | EBS:(39179,0)
278 | 0x0B | 39435 | 0 | EBS:CAN通讯故障(39435,0) | EBS:(39435,0)
279 | 0x0B | 39691 | 0 | EBS:CAN通讯故障(39691,0) | EBS:(39691,0)
280 | 0x0B | 39947 | 0 | EBS:CAN通讯故障(39947,0) | EBS:(39947,0)
281 | 0x0B | 40203 | 0 | EBS:CAN通讯故障(40203,0) | EBS:(40203,0)
282 | 0x0B | 40459 | 0 | EBS:CAN通讯故障(40459,0) | EBS:(40459,0)
283 | 0x0B | 40715 | 0 | EBS:CAN通讯故障(40715,0) | EBS:(40715,0)
284 | 0x0B | 38413 | 0 | EBS:CAN通讯故障(38413,0) | EBS:(38413,0)
285 | 0x0B | 38669 | 0 | EBS:CAN通讯故障(38669,0) | EBS:(38669,0)
286 | 0x0B | 38925 | 0 | EBS:CAN通讯故障(38925,0) | EBS:(38925,0)
287 | 0x0B | 39181 | 0 | EBS:CAN通讯故障(39181,0) | EBS:(39181,0)
288 | 0x0B | 39437 | 0 | EBS:CAN通讯故障(39437,0) | EBS:(39437,0)
289 | 0x0B | 39693 | 0 | EBS:CAN通讯故障(39693,0) | EBS:(39693,0)
290 | 0x0B | 39949 | 0 | EBS:CAN通讯故障(39949,0) | EBS:(39949,0)
291 | 0x0B | 40205 | 0 | EBS:CAN通讯故障(40205,0) | EBS:(40205,0)
292 | 0x0B | 40461 | 0 | EBS:CAN通讯故障(40461,0) | EBS:(40461,0)
293 | 0x0B | 40717 | 0 | EBS:CAN通讯故障(40717,0) | EBS:(40717,0)
294 | 0x0B | 38414 | 0 | EBS:CAN通讯故障(38414,0) | EBS:(38414,0)
295 | 0x0B | 38670 | 0 | EBS:CAN通讯故障(38670,0) | EBS:(38670,0)
296 | 0x0B | 38926 | 0 | EBS:CAN通讯故障(38926,0) | EBS:(38926,0)
297 | 0x0B | 39182 | 0 | EBS:CAN通讯故障(39182,0) | EBS:(39182,0)
298 | 0x0B | 39438 | 0 | EBS:CAN通讯故障(39438,0) | EBS:(39438,0)
299 | 0x0B | 39694 | 0 | EBS:CAN通讯故障(39694,0) | EBS:(39694,0)
300 | 0x0B | 39950 | 0 | EBS:CAN通讯故障(39950,0) | EBS:(39950,0)
301 | 0x0B | 40206 | 0 | EBS:CAN通讯故障(40206,0) | EBS:(40206,0)
302 | 0x0B | 40462 | 0 | EBS:CAN通讯故障(40462,0) | EBS:(40462,0)
303 | 0x0B | 40718 | 0 | EBS:CAN通讯故障(40718,0) | EBS:(40718,0)
304 | 0x0B | 38570 | 0 | EBS:CAN通讯故障(38570,0) | EBS:(38570,0)
305 | 0x0B | 38571 | 0 | EBS:CAN通讯故障(38571,0) | EBS:(38571,0)
306 | 0x0B | 38572 | 0 | EBS:CAN通讯故障(38572,0) | EBS:(38572,0)
307 | 0x0B | 38573 | 0 | EBS:CAN通讯故障(38573,0) | EBS:(38573,0)
308 | 0x0B | 38574 | 0 | EBS:CAN通讯故障(38574,0) | EBS:(38574,0)
309 | 0x0B | 38575 | 0 | EBS:CAN通讯故障(38575,0) | EBS:(38575,0)
310 | 0x0B | 38576 | 0 | EBS:CAN通讯故障(38576,0) | EBS:(38576,0)
311 | 0x0B | 38577 | 0 | EBS:CAN通讯故障(38577,0) | EBS:(38577,0)
312 | 0x0B | 38826 | 0 | EBS:CAN通讯故障(38826,0) | EBS:(38826,0)
313 | 0x0B | 38827 | 0 | EBS:CAN通讯故障(38827,0) | EBS:(38827,0)
314 | 0x0B | 38828 | 0 | EBS:CAN通讯故障(38828,0) | EBS:(38828,0)
315 | 0x0B | 38829 | 0 | EBS:CAN通讯故障(38829,0) | EBS:(38829,0)
316 | 0x0B | 38830 | 0 | EBS:CAN通讯故障(38830,0) | EBS:(38830,0)
317 | 0x0B | 38831 | 0 | EBS:CAN通讯故障(38831,0) | EBS:(38831,0)
318 | 0x0B | 38832 | 0 | EBS:CAN通讯故障(38832,0) | EBS:(38832,0)
319 | 0x0B | 38833 | 0 | EBS:CAN通讯故障(38833,0) | EBS:(38833,0)
320 | 0x0B | 39082 | 0 | EBS:CAN通讯故障(39082,0) | EBS:(39082,0)
321 | 0x0B | 39083 | 0 | EBS:CAN通讯故障(39083,0) | EBS:(39083,0)
322 | 0x0B | 39084 | 0 | EBS:CAN通讯故障(39084,0) | EBS:(39084,0)
323 | 0x0B | 39085 | 0 | EBS:CAN通讯故障(39085,0) | EBS:(39085,0)
324 | 0x0B | 39086 | 0 | EBS:CAN通讯故障(39086,0) | EBS:(39086,0)
325 | 0x0B | 39087 | 0 | EBS:CAN通讯故障(39087,0) | EBS:(39087,0)
326 | 0x0B | 39088 | 0 | EBS:CAN通讯故障(39088,0) | EBS:(39088,0)
327 | 0x0B | 39089 | 0 | EBS:CAN通讯故障(39089,0) | EBS:(39089,0)
328 | 0x0B | 39338 | 0 | EBS:CAN通讯故障(39338,0) | EBS:(39338,0)
329 | 0x0B | 39339 | 0 | EBS:CAN通讯故障(39339,0) | EBS:(39339,0)
330 | 0x0B | 39340 | 0 | EBS:CAN通讯故障(39340,0) | EBS:(39340,0)
331 | 0x0B | 39341 | 0 | EBS:CAN通讯故障(39341,0) | EBS:(39341,0)
332 | 0x0B | 39342 | 0 | EBS:CAN通讯故障(39342,0) | EBS:(39342,0)
333 | 0x0B | 39343 | 0 | EBS:CAN通讯故障(39343,0) | EBS:(39343,0)
334 | 0x0B | 39344 | 0 | EBS:CAN通讯故障(39344,0) | EBS:(39344,0)
335 | 0x0B | 39345 | 0 | EBS:CAN通讯故障(39345,0) | EBS:(39345,0)
336 | 0x0B | 39594 | 0 | EBS:CAN通讯故障(39594,0) | EBS:(39594,0)
337 | 0x0B | 39595 | 0 | EBS:CAN通讯故障(39595,0) | EBS:(39595,0)
338 | 0x0B | 39596 | 0 | EBS:CAN通讯故障(39596,0) | EBS:(39596,0)
339 | 0x0B | 39597 | 0 | EBS:CAN通讯故障(39597,0) | EBS:(39597,0)
340 | 0x0B | 39598 | 0 | EBS:CAN通讯故障(39598,0) | EBS:(39598,0)
341 | 0x0B | 39599 | 0 | EBS:CAN通讯故障(39599,0) | EBS:(39599,0)
342 | 0x0B | 39600 | 0 | EBS:CAN通讯故障(39600,0) | EBS:(39600,0)
343 | 0x0B | 39601 | 0 | EBS:CAN通讯故障(39601,0) | EBS:(39601,0)
344 | 0x0B | 39850 | 0 | EBS:CAN通讯故障(39850,0) | EBS:(39850,0)
345 | 0x0B | 39851 | 0 | EBS:CAN通讯故障(39851,0) | EBS:(39851,0)
346 | 0x0B | 39852 | 0 | EBS:CAN通讯故障(39852,0) | EBS:(39852,0)
347 | 0x0B | 39853 | 0 | EBS:CAN通讯故障(39853,0) | EBS:(39853,0)
348 | 0x0B | 39854 | 0 | EBS:CAN通讯故障(39854,0) | EBS:(39854,0)
349 | 0x0B | 39855 | 0 | EBS:CAN通讯故障(39855,0) | EBS:(39855,0)
350 | 0x0B | 39856 | 0 | EBS:CAN通讯故障(39856,0) | EBS:(39856,0)
351 | 0x0B | 39857 | 0 | EBS:CAN通讯故障(39857,0) | EBS:(39857,0)
352 | 0x0B | 40106 | 0 | EBS:CAN通讯故障(40106,0) | EBS:(40106,0)
353 | 0x0B | 40107 | 0 | EBS:CAN通讯故障(40107,0) | EBS:(40107,0)
354 | 0x0B | 40108 | 0 | EBS:CAN通讯故障(40108,0) | EBS:(40108,0)
355 | 0x0B | 40109 | 0 | EBS:CAN通讯故障(40109,0) | EBS:(40109,0)
356 | 0x0B | 40110 | 0 | EBS:CAN通讯故障(40110,0) | EBS:(40110,0)
357 | 0x0B | 40111 | 0 | EBS:CAN通讯故障(40111,0) | EBS:(40111,0)
358 | 0x0B | 40112 | 0 | EBS:CAN通讯故障(40112,0) | EBS:(40112,0)
359 | 0x0B | 40113 | 0 | EBS:CAN通讯故障(40113,0) | EBS:(40113,0)
360 | 0x0B | 40362 | 0 | EBS:CAN通讯故障(40362,0) | EBS:(40362,0)
361 | 0x0B | 40363 | 0 | EBS:CAN通讯故障(40363,0) | EBS:(40363,0)
362 | 0x0B | 40364 | 0 | EBS:CAN通讯故障(40364,0) | EBS:(40364,0)
363 | 0x0B | 40365 | 0 | EBS:CAN通讯故障(40365,0) | EBS:(40365,0)
364 | 0x0B | 40366 | 0 | EBS:CAN通讯故障(40366,0) | EBS:(40366,0)
365 | 0x0B | 40367 | 0 | EBS:CAN通讯故障(40367,0) | EBS:(40367,0)
366 | 0x0B | 40368 | 0 | EBS:CAN通讯故障(40368,0) | EBS:(40368,0)
367 | 0x0B | 40369 | 0 | EBS:CAN通讯故障(40369,0) | EBS:(40369,0)
368 | 0x0B | 40618 | 0 | EBS:CAN通讯故障(40618,0) | EBS:(40618,0)
369 | 0x0B | 40619 | 0 | EBS:CAN通讯故障(40619,0) | EBS:(40619,0)
370 | 0x0B | 40620 | 0 | EBS:CAN通讯故障(40620,0) | EBS:(40620,0)
371 | 0x0B | 40621 | 0 | EBS:CAN通讯故障(40621,0) | EBS:(40621,0)
372 | 0x0B | 40622 | 0 | EBS:CAN通讯故障(40622,0) | EBS:(40622,0)
373 | 0x0B | 40623 | 0 | EBS:CAN通讯故障(40623,0) | EBS:(40623,0)
374 | 0x0B | 40624 | 0 | EBS:CAN通讯故障(40624,0) | EBS:(40624,0)
375 | 0x0B | 40625 | 0 | EBS:CAN通讯故障(40625,0) | EBS:(40625,0)
376 | 0x0B | 40874 | 0 | EBS:CAN通讯故障(40874,0) | EBS:(40874,0)
377 | 0x0B | 40875 | 0 | EBS:CAN通讯故障(40875,0) | EBS:(40875,0)
378 | 0x0B | 40876 | 0 | EBS:CAN通讯故障(40876,0) | EBS:(40876,0)
379 | 0x0B | 40877 | 0 | EBS:CAN通讯故障(40877,0) | EBS:(40877,0)
380 | 0x0B | 40878 | 0 | EBS:CAN通讯故障(40878,0) | EBS:(40878,0)
381 | 0x0B | 40879 | 0 | EBS:CAN通讯故障(40879,0) | EBS:(40879,0)
382 | 0x0B | 40880 | 0 | EBS:CAN通讯故障(40880,0) | EBS:(40880,0)
383 | 0x0B | 40881 | 0 | EBS:CAN通讯故障(40881,0) | EBS:(40881,0)
384 | 0x0B | 40982 | 0 | EBS:EPM故障(40982,0) | EBS:(40982,0)
385 | 0x0B | 41238 | 0 | EBS:EPM故障(41238,0) | EBS:(41238,0)
386 | 0x0B | 41494 | 0 | EBS:EPM故障(41494,0) | EBS:(41494,0)
387 | 0x0B | 41750 | 0 | EBS:EPM故障(41750,0) | EBS:(41750,0)
388 | 0x0B | 42006 | 0 | EBS:EPM故障(42006,0) | EBS:(42006,0)
389 | 0x0B | 42262 | 0 | EBS:EPM故障(42262,0) | EBS:(42262,0)
390 | 0x0B | 42518 | 0 | EBS:EPM故障(42518,0) | EBS:(42518,0)
391 | 0x0B | 42774 | 0 | EBS:EPM故障(42774,0) | EBS:(42774,0)
392 | 0x0B | 43030 | 0 | EBS:EPM故障(43030,0) | EBS:(43030,0)
393 | 0x0B | 43286 | 0 | EBS:EPM故障(43286,0) | EBS:(43286,0)
394 | 0x0B | 40990 | 0 | EBS:EPM故障(40990,0) | EBS:(40990,0)
395 | 0x0B | 41246 | 0 | EBS:EPM故障(41246,0) | EBS:(41246,0)
396 | 0x0B | 41502 | 0 | EBS:EPM故障(41502,0) | EBS:(41502,0)
397 | 0x0B | 41758 | 0 | EBS:EPM故障(41758,0) | EBS:(41758,0)
398 | 0x0B | 42014 | 0 | EBS:EPM故障(42014,0) | EBS:(42014,0)
399 | 0x0B | 42270 | 0 | EBS:EPM故障(42270,0) | EBS:(42270,0)
400 | 0x0B | 42526 | 0 | EBS:EPM故障(42526,0) | EBS:(42526,0)
401 | 0x0B | 42782 | 0 | EBS:EPM故障(42782,0) | EBS:(42782,0)
402 | 0x0B | 43038 | 0 | EBS:EPM故障(43038,0) | EBS:(43038,0)
403 | 0x0B | 43294 | 0 | EBS:EPM故障(43294,0) | EBS:(43294,0)
404 | 0x0B | 40992 | 0 | EBS:EPM故障(40992,0) | EBS:(40992,0)
405 | 0x0B | 41248 | 0 | EBS:EPM故障(41248,0) | EBS:(41248,0)
406 | 0x0B | 41504 | 0 | EBS:EPM故障(41504,0) | EBS:(41504,0)
407 | 0x0B | 41760 | 0 | EBS:EPM故障(41760,0) | EBS:(41760,0)
408 | 0x0B | 42016 | 0 | EBS:EPM故障(42016,0) | EBS:(42016,0)
409 | 0x0B | 42272 | 0 | EBS:EPM故障(42272,0) | EBS:(42272,0)
410 | 0x0B | 42528 | 0 | EBS:EPM故障(42528,0) | EBS:(42528,0)
411 | 0x0B | 42784 | 0 | EBS:EPM故障(42784,0) | EBS:(42784,0)
412 | 0x0B | 43040 | 0 | EBS:EPM故障(43040,0) | EBS:(43040,0)
413 | 0x0B | 43296 | 0 | EBS:EPM故障(43296,0) | EBS:(43296,0)
414 | 0x0B | 40993 | 0 | EBS:EPM故障(40993,0) | EBS:(40993,0)
415 | 0x0B | 41249 | 0 | EBS:EPM故障(41249,0) | EBS:(41249,0)
416 | 0x0B | 41505 | 0 | EBS:EPM故障(41505,0) | EBS:(41505,0)
417 | 0x0B | 41761 | 0 | EBS:EPM故障(41761,0) | EBS:(41761,0)
418 | 0x0B | 42017 | 0 | EBS:EPM故障(42017,0) | EBS:(42017,0)
419 | 0x0B | 42273 | 0 | EBS:EPM故障(42273,0) | EBS:(42273,0)
420 | 0x0B | 42529 | 0 | EBS:EPM故障(42529,0) | EBS:(42529,0)
421 | 0x0B | 42785 | 0 | EBS:EPM故障(42785,0) | EBS:(42785,0)
422 | 0x0B | 43041 | 0 | EBS:EPM故障(43041,0) | EBS:(43041,0)
423 | 0x0B | 43297 | 0 | EBS:EPM故障(43297,0) | EBS:(43297,0)
424 | 0x0B | 41003 | 0 | EBS:EPM故障(41003,0) | EBS:(41003,0)
425 | 0x0B | 41259 | 0 | EBS:EPM故障(41259,0) | EBS:(41259,0)
426 | 0x0B | 41515 | 0 | EBS:EPM故障(41515,0) | EBS:(41515,0)
427 | 0x0B | 41771 | 0 | EBS:EPM故障(41771,0) | EBS:(41771,0)
428 | 0x0B | 42027 | 0 | EBS:EPM故障(42027,0) | EBS:(42027,0)
429 | 0x0B | 42283 | 0 | EBS:EPM故障(42283,0) | EBS:(42283,0)
430 | 0x0B | 42539 | 0 | EBS:EPM故障(42539,0) | EBS:(42539,0)
431 | 0x0B | 42795 | 0 | EBS:EPM故障(42795,0) | EBS:(42795,0)
432 | 0x0B | 43051 | 0 | EBS:EPM故障(43051,0) | EBS:(43051,0)
433 | 0x0B | 43307 | 0 | EBS:EPM故障(43307,0) | EBS:(43307,0)
434 | 0x0B | 41004 | 0 | EBS:EPM故障(41004,0) | EBS:(41004,0)
435 | 0x0B | 41260 | 0 | EBS:EPM故障(41260,0) | EBS:(41260,0)
436 | 0x0B | 41516 | 0 | EBS:EPM故障(41516,0) | EBS:(41516,0)
437 | 0x0B | 41772 | 0 | EBS:EPM故障(41772,0) | EBS:(41772,0)
438 | 0x0B | 42028 | 0 | EBS:EPM故障(42028,0) | EBS:(42028,0)
439 | 0x0B | 42284 | 0 | EBS:EPM故障(42284,0) | EBS:(42284,0)
440 | 0x0B | 42540 | 0 | EBS:EPM故障(42540,0) | EBS:(42540,0)
441 | 0x0B | 42796 | 0 | EBS:EPM故障(42796,0) | EBS:(42796,0)
442 | 0x0B | 43052 | 0 | EBS:EPM故障(43052,0) | EBS:(43052,0)
443 | 0x0B | 43308 | 0 | EBS:EPM故障(43308,0) | EBS:(43308,0)
444 | 0x0B | 43542 | 0 | EBS:线路故障(43542,0) | EBS:(43542,0)
445 | 0x0B | 43798 | 0 | EBS:线路故障(43798,0) | EBS:(43798,0)
446 | 0x0B | 44054 | 0 | EBS:线路故障(44054,0) | EBS:(44054,0)
447 | 0x0B | 44310 | 0 | EBS:线路故障(44310,0) | EBS:(44310,0)
448 | 0x0B | 44566 | 0 | EBS:线路故障(44566,0) | EBS:(44566,0)
449 | 0x0B | 44822 | 0 | EBS:线路故障(44822,0) | EBS:(44822,0)
450 | 0x0B | 45078 | 0 | EBS:线路故障(45078,0) | EBS:(45078,0)
451 | 0x0B | 45334 | 0 | EBS:线路故障(45334,0) | EBS:(45334,0)
452 | 0x0B | 45590 | 0 | EBS:线路故障(45590,0) | EBS:(45590,0)
453 | 0x0B | 45846 | 0 | EBS:线路故障(45846,0) | EBS:(45846,0)
454 | 0x0B | 43550 | 0 | EBS:EPM故障(43550,0) | EBS:(43550,0)
455 | 0x0B | 43806 | 0 | EBS:EPM故障(43806,0) | EBS:(43806,0)
456 | 0x0B | 44062 | 0 | EBS:EPM故障(44062,0) | EBS:(44062,0)
457 | 0x0B | 44318 | 0 | EBS:EPM故障(44318,0) | EBS:(44318,0)
458 | 0x0B | 44574 | 0 | EBS:EPM故障(44574,0) | EBS:(44574,0)
459 | 0x0B | 44830 | 0 | EBS:EPM故障(44830,0) | EBS:(44830,0)
460 | 0x0B | 45086 | 0 | EBS:EPM故障(45068,0) | EBS:(45086,0)
461 | 0x0B | 45342 | 0 | EBS:EPM故障(45342,0) | EBS:(45342,0)
462 | 0x0B | 45598 | 0 | EBS:EPM故障(45598,0) | EBS:(45598,0)
463 | 0x0B | 45854 | 0 | EBS:EPM故障(45854,0) | EBS:(45854,0)
464 | 0x0B | 43552 | 0 | EBS:EPM故障(43552,0) | EBS:(43552,0)
465 | 0x0B | 43808 | 0 | EBS:EPM故障(43808,0) | EBS:(43808,0)
466 | 0x0B | 44064 | 0 | EBS:EPM故障(44064,0) | EBS:(44064,0)
467 | 0x0B | 44320 | 0 | EBS:EPM故障(44320,0) | EBS:(44320,0)
468 | 0x0B | 44576 | 0 | EBS:EPM故障(44576,0) | EBS:(44576,0)
469 | 0x0B | 44832 | 0 | EBS:EPM故障(44832,0) | EBS:(44832,0)
470 | 0x0B | 45088 | 0 | EBS:EPM故障(45088,0) | EBS:(45088,0)
471 | 0x0B | 45344 | 0 | EBS:EPM故障(45344,0) | EBS:(45344,0)
472 | 0x0B | 45600 | 0 | EBS:EPM故障(45600,0) | EBS:(45600,0)
473 | 0x0B | 45856 | 0 | EBS:EPM故障(45856,0) | EBS:(45856,0)
474 | 0x0B | 43553 | 0 | EBS:EPM故障(43553,0) | EBS:(43553,0)
475 | 0x0B | 43809 | 0 | EBS:EPM故障(43809,0) | EBS:(43809,0)
476 | 0x0B | 44065 | 0 | EBS:EPM故障(44065,0) | EBS:(44065,0)
477 | 0x0B | 44321 | 0 | EBS:EPM故障(44321,0) | EBS:(44321,0)
478 | 0x0B | 44577 | 0 | EBS:EPM故障(44577,0) | EBS:(44577,0)
479 | 0x0B | 44833 | 0 | EBS:EPM故障(44833,0) | EBS:(44833,0)
480 | 0x0B | 45089 | 0 | EBS:EPM故障(45089,0) | EBS:(45089,0)
481 | 0x0B | 45345 | 0 | EBS:EPM故障(45345,0) | EBS:(45345,0)
482 | 0x0B | 45601 | 0 | EBS:EPM故障(45601,0) | EBS:(45601,0)
483 | 0x0B | 45857 | 0 | EBS:EPM故障(45857,0) | EBS:(45857,0)
484 | 0x0B | 43563 | 0 | EBS:EPM故障(43563,0) | EBS:(43563,0)
485 | 0x0B | 43819 | 0 | EBS:EPM故障(43819,0) | EBS:(43819,0)
486 | 0x0B | 44075 | 0 | EBS:EPM故障(44075,0) | EBS:(44075,0)
487 | 0x0B | 44331 | 0 | EBS:EPM故障(44331,0) | EBS:(44331,0)
488 | 0x0B | 44587 | 0 | EBS:EPM故障(44587,0) | EBS:(44587,0)
489 | 0x0B | 44843 | 0 | EBS:EPM故障(44843,0) | EBS:(44843,0)
490 | 0x0B | 45099 | 0 | EBS:EPM故障(45099,0) | EBS:(45099,0)
491 | 0x0B | 45355 | 0 | EBS:EPM故障(45355,0) | EBS:(45355,0)
492 | 0x0B | 45611 | 0 | EBS:EPM故障(45611,0) | EBS:(45611,0)
493 | 0x0B | 45867 | 0 | EBS:EPM故障(45867,0) | EBS:(45867,0)
494 | 0x0B | 43564 | 0 | EBS:EPM故障(43564,0) | EBS:(43564,0)
495 | 0x0B | 43820 | 0 | EBS:EPM故障(43820,0) | EBS:(43820,0)
496 | 0x0B | 44076 | 0 | EBS:EPM故障(44076,0) | EBS:(44076,0)
497 | 0x0B | 44332 | 0 | EBS:EPM故障(44332,0) | EBS:(44332,0)
498 | 0x0B | 44588 | 0 | EBS:EPM故障(44588,0) | EBS:(44588,0)
499 | 0x0B | 44844 | 0 | EBS:EPM故障(44844,0) | EBS:(44844,0)
500 | 0x0B | 45100 | 0 | EBS:EPM故障(45100,0) | EBS:(45100,0)
501 | 0x0B | 45356 | 0 | EBS:EPM故障(45356,0) | EBS:(45356,0)
502 | 0x0B | 45612 | 0 | EBS:EPM故障(45612,0) | EBS:(45612,0)
503 | 0x0B | 45868 | 0 | EBS:EPM故障(45868,0) | EBS:(45868,0)
504 | 0x0B | 46102 | 0 | EBS:线路故障(46102,0) | EBS:(46102,0)
505 | 0x0B | 46358 | 0 | EBS:线路故障(46358,0) | EBS:(46358,0)
506 | 0x0B | 46614 | 0 | EBS:线路故障(46614,0) | EBS:(46614,0)
507 | 0x0B | 46870 | 0 | EBS:线路故障(46870,0) | EBS:(46870,0)
508 | 0x0B | 47126 | 0 | EBS:线路故障(47126,0) | EBS:(47126,0)
509 | 0x0B | 47382 | 0 | EBS:线路故障(47382,0) | EBS:(47382,0)
510 | 0x0B | 47638 | 0 | EBS:线路故障(47638,0) | EBS:(47638,0)
511 | 0x0B | 47894 | 0 | EBS:线路故障(47894,0) | EBS:(47894,0)
512 | 0x0B | 48150 | 0 | EBS:线路故障(48150,0) | EBS:(48150,0)
513 | 0x0B | 48406 | 0 | EBS:线路故障(48406,0) | EBS:(48406,0)
514 | 0x0B | 46110 | 0 | EBS:EPM故障(46110,0) | EBS:(46110,0)
515 | 0x0B | 46366 | 0 | EBS:EPM故障(46366,0) | EBS:(46366,0)
516 | 0x0B | 46622 | 0 | EBS:EPM故障(46622,0) | EBS:(46622,0)
517 | 0x0B | 46878 | 0 | EBS:EPM故障(46878,0) | EBS:(46878,0)
518 | 0x0B | 47134 | 0 | EBS:EPM故障(47134,0) | EBS:(47134,0)
519 | 0x0B | 47390 | 0 | EBS:EPM故障(47390,0) | EBS:(47390,0)
520 | 0x0B | 47646 | 0 | EBS:EPM故障(47646,0) | EBS:(47646,0)
521 | 0x0B | 47902 | 0 | EBS:EPM故障(47902,0) | EBS:(47902,0)
522 | 0x0B | 48158 | 0 | EBS:EPM故障(48158,0) | EBS:(48158,0)
523 | 0x0B | 48414 | 0 | EBS:EPM故障(48414,0) | EBS:(48414,0)
524 | 0x0B | 46112 | 0 | EBS:EPM故障(46112,0) | EBS:(46112,0)
525 | 0x0B | 46368 | 0 | EBS:EPM故障(46368,0) | EBS:(46368,0)
526 | 0x0B | 46624 | 0 | EBS:EPM故障(46624,0) | EBS:(46624,0)
527 | 0x0B | 46880 | 0 | EBS:EPM故障(46880,0) | EBS:(46880,0)
528 | 0x0B | 47136 | 0 | EBS:EPM故障(47136,0) | EBS:(47136,0)
529 | 0x0B | 47392 | 0 | EBS:EPM故障(47392,0) | EBS:(47392,0)
530 | 0x0B | 47648 | 0 | EBS:EPM故障(47648,0) | EBS:(47648,0)
531 | 0x0B | 47904 | 0 | EBS:EPM故障(47904,0) | EBS:(47904,0)
532 | 0x0B | 48160 | 0 | EBS:EPM故障(48160,0) | EBS:(48160,0)
533 | 0x0B | 48416 | 0 | EBS:EPM故障(48416,0) | EBS:(48416,0)
534 | 0x0B | 46113 | 0 | EBS:EPM故障(46113,0) | EBS:(46113,0)
535 | 0x0B | 46369 | 0 | EBS:EPM故障(46369,0) | EBS:(46369,0)
536 | 0x0B | 46625 | 0 | EBS:EPM故障(46625,0) | EBS:(46625,0)
537 | 0x0B | 46881 | 0 | EBS:EPM故障(46881,0) | EBS:(46881,0)
538 | 0x0B | 47137 | 0 | EBS:EPM故障(47137,0) | EBS:(47137,0)
539 | 0x0B | 47393 | 0 | EBS:EPM故障(47393,0) | EBS:(47393,0)
540 | 0x0B | 47649 | 0 | EBS:EPM故障(47649,0) | EBS:(47649,0)
541 | 0x0B | 47905 | 0 | EBS:EPM故障(47905,0) | EBS:(47905,0)
542 | 0x0B | 48161 | 0 | EBS:EPM故障(48161,0) | EBS:(48161,0)
543 | 0x0B | 48417 | 0 | EBS:EPM故障(48417,0) | EBS:(48417,0)
544 | 0x0B | 46123 | 0 | EBS:EPM故障(46123,0) | EBS:(46123,0)
545 | 0x0B | 46379 | 0 | EBS:EPM故障(46379,0) | EBS:(46379,0)
546 | 0x0B | 46635 | 0 | EBS:EPM故障(46635,0) | EBS:(46635,0)
547 | 0x0B | 46891 | 0 | EBS:EPM故障(46891,0) | EBS:(46891,0)
548 | 0x0B | 47147 | 0 | EBS:EPM故障(47147,0) | EBS:(47147,0)
549 | 0x0B | 47403 | 0 | EBS:EPM故障(47403,0) | EBS:(47403,0)
550 | 0x0B | 47659 | 0 | EBS:EPM故障(47659,0) | EBS:(47659,0)
551 | 0x0B | 47915 | 0 | EBS:EPM故障(47915,0) | EBS:(47915,0)
552 | 0x0B | 48171 | 0 | EBS:EPM故障(48171,0) | EBS:(48171,0)
553 | 0x0B | 48427 | 0 | EBS:EPM故障(48427,0) | EBS:(48427,0)
554 | 0x0B | 48662 | 0 | EBS:EPM故障(48662,0) | EBS:(48662,0)
555 | 0x0B | 48918 | 0 | EBS:EPM故障(48918,0) | EBS:(48918,0)
556 | 0x0B | 49174 | 0 | EBS:EPM故障(49174,0) | EBS:(49174,0)
557 | 0x0B | 49430 | 0 | EBS:EPM故障(49430,0) | EBS:(49430,0)
558 | 0x0B | 49686 | 0 | EBS:EPM故障(49686,0) | EBS:(49686,0)
559 | 0x0B | 49942 | 0 | EBS:EPM故障(49942,0) | EBS:(49942,0)
560 | 0x0B | 50198 | 0 | EBS:EPM故障(50198,0) | EBS:(50198,0)
561 | 0x0B | 50454 | 0 | EBS:EPM故障(50454,0) | EBS:(50454,0)
562 | 0x0B | 50710 | 0 | EBS:EPM故障(50710,0) | EBS:(50710,0)
563 | 0x0B | 50966 | 0 | EBS:EPM故障(50966,0) | EBS:(50966,0)
564 | 0x0B | 48663 | 0 | EBS:EPM故障(48663,0) | EBS:(48663,0)
565 | 0x0B | 48919 | 0 | EBS:EPM故障(48919,0) | EBS:(48919,0)
566 | 0x0B | 49175 | 0 | EBS:EPM故障(49175,0) | EBS:(49175,0)
567 | 0x0B | 49431 | 0 | EBS:EPM故障(49431,0) | EBS:(49431,0)
568 | 0x0B | 49687 | 0 | EBS:EPM故障(49687,0) | EBS:(49687,0)
569 | 0x0B | 49943 | 0 | EBS:EPM故障(49943,0) | EBS:(49943,0)
570 | 0x0B | 50199 | 0 | EBS:EPM故障(50199,0) | EBS:(50199,0)
571 | 0x0B | 50455 | 0 | EBS:EPM故障(50455,0) | EBS:(50455,0)
572 | 0x0B | 50711 | 0 | EBS:EPM故障(50711,0) | EBS:(50711,0)
573 | 0x0B | 50967 | 0 | EBS:EPM故障(50967,0) | EBS:(50967,0)
574 | 0x0B | 48667 | 0 | EBS:EPM故障(48667,0) | EBS:(48667,0)
575 | 0x0B | 48923 | 0 | EBS:EPM故障(48923,0) | EBS:(48923,0)
576 | 0x0B | 49179 | 0 | EBS:EPM故障(49179,0) | EBS:(49179,0)
577 | 0x0B | 49435 | 0 | EBS:EPM故障(49435,0) | EBS:(49435,0)
578 | 0x0B | 49691 | 0 | EBS:EPM故障(49691,0) | EBS:(49691,0)
579 | 0x0B | 49947 | 0 | EBS:EPM故障(49947,0) | EBS:(49947,0)
580 | 0x0B | 50203 | 0 | EBS:EPM故障(50203,0) | EBS:(50203,0)
581 | 0x0B | 50459 | 0 | EBS:EPM故障(50459,0) | EBS:(50459,0)
582 | 0x0B | 50715 | 0 | EBS:EPM故障(50715,0) | EBS:(50715,0)
583 | 0x0B | 50971 | 0 | EBS:EPM故障(50971,0) | EBS:(50971,0)
584 | 0x0B | 48668 | 0 | EBS:EPM故障(48668,0) | EBS:(48668,0)
585 | 0x0B | 48924 | 0 | EBS:EPM故障(48924,0) | EBS:(48924,0)
586 | 0x0B | 49180 | 0 | EBS:EPM故障(49180,0) | EBS:(49180,0)
587 | 0x0B | 49436 | 0 | EBS:EPM故障(49436,0) | EBS:(49436,0)
588 | 0x0B | 49692 | 0 | EBS:EPM故障(49692,0) | EBS:(49692,0)
589 | 0x0B | 49948 | 0 | EBS:EPM故障(49948,0) | EBS:(49948,0)
590 | 0x0B | 50204 | 0 | EBS:EPM故障(50204,0) | EBS:(50204,0)
591 | 0x0B | 50460 | 0 | EBS:EPM故障(50460,0) | EBS:(50460,0)
592 | 0x0B | 50716 | 0 | EBS:EPM故障(50716,0) | EBS:(50716,0)
593 | 0x0B | 50972 | 0 | EBS:EPM故障(50972,0) | EBS:(50972,0)
594 | 0x0B | 51260 | 0 | EBS:气路故障(51260,0) | EBS:(51260,0)
595 | 0x0B | 51516 | 0 | EBS:气路故障(51516,0) | EBS:(51516,0)
596 | 0x0B | 51772 | 0 | EBS:气路故障(51772,0) | EBS:(51772,0)
597 | 0x0B | 52028 | 0 | EBS:气路故障(52028,0) | EBS:(52028,0)
598 | 0x0B | 52284 | 0 | EBS:气路故障(52284,0) | EBS:(52284,0)
599 | 0x0B | 52540 | 0 | EBS:气路故障(52540,0) | EBS:(52540,0)
600 | 0x0B | 52796 | 0 | EBS:气路故障(52796,0) | EBS:(52796,0)
601 | 0x0B | 53052 | 0 | EBS:气路故障(53052,0) | EBS:(53052,0)
602 | 0x0B | 53308 | 0 | EBS:气路故障(53308,0) | EBS:(53308,0)
603 | 0x0B | 53564 | 0 | EBS:气路故障(53564,0) | EBS:(53564,0)
604 | 0x0B | 51261 | 0 | EBS:EPM故障(51261,0) | EBS:(51261,0)
605 | 0x0B | 51517 | 0 | EBS:EPM故障(51517,0) | EBS:(51517,0)
606 | 0x0B | 51773 | 0 | EBS:EPM故障(51773,0) | EBS:(51773,0)
607 | 0x0B | 52029 | 0 | EBS:EPM故障(52029,0) | EBS:(52029,0)
608 | 0x0B | 52285 | 0 | EBS:EPM故障(52285,0) | EBS:(52285,0)
609 | 0x0B | 52541 | 0 | EBS:EPM故障(52541,0) | EBS:(52541,0)
610 | 0x0B | 52797 | 0 | EBS:EPM故障(52797,0) | EBS:(52797,0)
611 | 0x0B | 53053 | 0 | EBS:EPM故障(53053,0) | EBS:(53053,0)
612 | 0x0B | 53309 | 0 | EBS:EPM故障(53309,0) | EBS:(53309,0)
613 | 0x0B | 53565 | 0 | EBS:EPM故障(53565,0) | EBS:(53565,0)
614 | 0x0B | 51262 | 0 | EBS:气路故障(51262,0) | EBS:(51262,0)
615 | 0x0B | 51518 | 0 | EBS:气路故障(51518,0) | EBS:(51518,0)
616 | 0x0B | 51774 | 0 | EBS:气路故障(51774,0) | EBS:(51774,0)
617 | 0x0B | 52030 | 0 | EBS:气路故障(52030,0) | EBS:(52030,0)
618 | 0x0B | 52286 | 0 | EBS:气路故障(52286,0) | EBS:(52286,0)
619 | 0x0B | 52542 | 0 | EBS:气路故障(52542,0) | EBS:(52542,0)
620 | 0x0B | 52798 | 0 | EBS:气路故障(52798,0) | EBS:(52798,0)
621 | 0x0B | 53054 | 0 | EBS:气路故障(53054,0) | EBS:(53054,0)
622 | 0x0B | 53310 | 0 | EBS:气路故障(53310,0) | EBS:(53310,0)
623 | 0x0B | 53566 | 0 | EBS:气路故障(53566,0) | EBS:(53566,0)
624 | 0x0B | 51263 | 0 | EBS:EBS故障(51263,0) | EBS:(51263,0)
625 | 0x0B | 51519 | 0 | EBS:EBS故障(51519,0) | EBS:(51519,0)
626 | 0x0B | 51775 | 0 | EBS:EBS故障(51775,0) | EBS:(51775,0)
627 | 0x0B | 52031 | 0 | EBS:EBS故障(52031,0) | EBS:(52031,0)
628 | 0x0B | 52287 | 0 | EBS:EBS故障(52287,0) | EBS:(52287,0)
629 | 0x0B | 52543 | 0 | EBS:EBS故障(52543,0) | EBS:(52543,0)
630 | 0x0B | 52799 | 0 | EBS:EBS故障(52799,0) | EBS:(52799,0)
631 | 0x0B | 53055 | 0 | EBS:EBS故障(53055,0) | EBS:(53055,0)
632 | 0x0B | 53311 | 0 | EBS:EBS故障(53311,0) | EBS:(53311,0)
633 | 0x0B | 53567 | 0 | EBS:EBS故障(53567,0) | EBS:(53567,0)
634 | 0x0B | 51266 | 0 | EBS:气路故障(51266,0) | EBS:(51266,0)
635 | 0x0B | 51522 | 0 | EBS:气路故障(51522,0) | EBS:(51522,0)
636 | 0x0B | 51778 | 0 | EBS:气路故障(51778,0) | EBS:(51778,0)
637 | 0x0B | 52034 | 0 | EBS:气路故障(52034,0) | EBS:(52034,0)
638 | 0x0B | 52290 | 0 | EBS:气路故障(52290,0) | EBS:(52290,0)
639 | 0x0B | 52546 | 0 | EBS:气路故障(52546,0) | EBS:(52546,0)
640 | 0x0B | 52802 | 0 | EBS:气路故障(52802,0) | EBS:(52802,0)
641 | 0x0B | 53058 | 0 | EBS:气路故障(53058,0) | EBS:(53058,0)
642 | 0x0B | 53314 | 0 | EBS:气路故障(53314,0) | EBS:(53314,0)
643 | 0x0B | 53570 | 0 | EBS:气路故障(53570,0) | EBS:(53570,0)
644 | 0x0B | 51267 | 0 | EBS:气路故障(51267,0) | EBS:(51267,0)
645 | 0x0B | 51523 | 0 | EBS:气路故障(51523,0) | EBS:(51523,0)
646 | 0x0B | 51779 | 0 | EBS:气路故障(51779,0) | EBS:(51779,0)
647 | 0x0B | 52035 | 0 | EBS:气路故障(52035,0) | EBS:(52035,0)
648 | 0x0B | 52291 | 0 | EBS:气路故障(52291,0) | EBS:(52291,0)
649 | 0x0B | 52547 | 0 | EBS:气路故障(52547,0) | EBS:(52547,0)
650 | 0x0B | 52803 | 0 | EBS:气路故障(52803,0) | EBS:(52803,0)
651 | 0x0B | 53059 | 0 | EBS:气路故障(53059,0) | EBS:(53059,0)
652 | 0x0B | 53315 | 0 | EBS:气路故障(53315,0) | EBS:(53315,0)
653 | 0x0B | 53571 | 0 | EBS:气路故障(53571,0) | EBS:(53571,0)
654 | 0x0B | 51268 | 0 | EBS:EPM故障(51268,0) | EBS:(51268,0)
655 | 0x0B | 51524 | 0 | EBS:EPM故障(51524,0) | EBS:(51524,0)
656 | 0x0B | 51780 | 0 | EBS:EPM故障(51780,0) | EBS:(51780,0)
657 | 0x0B | 52036 | 0 | EBS:EPM故障(52036,0) | EBS:(52036,0)
658 | 0x0B | 52292 | 0 | EBS:EPM故障(52292,0) | EBS:(52292,0)
659 | 0x0B | 52548 | 0 | EBS:EPM故障(52548,0) | EBS:(52548,0)
660 | 0x0B | 52804 | 0 | EBS:EPM故障(52804,0) | EBS:(52804,0)
661 | 0x0B | 53060 | 0 | EBS:EPM故障(53060,0) | EBS:(53060,0)
662 | 0x0B | 53316 | 0 | EBS:EPM故障(53316,0) | EBS:(53316,0)
663 | 0x0B | 53572 | 0 | EBS:EPM故障(53572,0) | EBS:(53572,0)
664 | 0x0B | 51269 | 0 | EBS:EBS故障(51269,0) | EBS:(51269,0)
665 | 0x0B | 51525 | 0 | EBS:EBS故障(51525,0) | EBS:(51525,0)
666 | 0x0B | 51781 | 0 | EBS:EBS故障(51781,0) | EBS:(51781,0)
667 | 0x0B | 52037 | 0 | EBS:EBS故障(52037,0) | EBS:(52037,0)
668 | 0x0B | 52293 | 0 | EBS:EBS故障(52293,0) | EBS:(52293,0)
669 | 0x0B | 52549 | 0 | EBS:EBS故障(52549,0) | EBS:(52549,0)
670 | 0x0B | 52805 | 0 | EBS:EBS故障(52805,0) | EBS:(52805,0)
671 | 0x0B | 53061 | 0 | EBS:EBS故障(53061,0) | EBS:(53061,0)
672 | 0x0B | 53317 | 0 | EBS:EBS故障(53317,0) | EBS:(53317,0)
673 | 0x0B | 53573 | 0 | EBS:EBS故障(53573,0) | EBS:(53573,0)
674 | 0x0B | 51270 | 0 | EBS:EPM故障(51270,0) | EBS:(51270,0)
675 | 0x0B | 51526 | 0 | EBS:EPM故障(51526,0) | EBS:(51526,0)
676 | 0x0B | 51782 | 0 | EBS:EPM故障(51782,0) | EBS:(51782,0)
677 | 0x0B | 52038 | 0 | EBS:EPM故障(52038,0) | EBS:(52038,0)
678 | 0x0B | 52294 | 0 | EBS:EPM故障(52294,0) | EBS:(52294,0)
679 | 0x0B | 52550 | 0 | EBS:EPM故障(52550,0) | EBS:(52550,0)
680 | 0x0B | 52806 | 0 | EBS:EPM故障(52806,0) | EBS:(52806,0)
681 | 0x0B | 53062 | 0 | EBS:EPM故障(53062,0) | EBS:(53062,0)
682 | 0x0B | 53318 | 0 | EBS:EPM故障(53318,0) | EBS:(53318,0)
683 | 0x0B | 53574 | 0 | EBS:EPM故障(53574,0) | EBS:(53574,0)
684 | 0x0B | 51271 | 0 | EBS:EPM故障(51271,0) | EBS:(51271,0)
685 | 0x0B | 51527 | 0 | EBS:EPM故障(51527,0) | EBS:(51527,0)
686 | 0x0B | 51783 | 0 | EBS:EPM故障(51783,0) | EBS:(51783,0)
687 | 0x0B | 52039 | 0 | EBS:EPM故障(52039,0) | EBS:(52039,0)
688 | 0x0B | 52295 | 0 | EBS:EPM故障(52295,0) | EBS:(52295,0)
689 | 0x0B | 52551 | 0 | EBS:EPM故障(52551,0) | EBS:(52551,0)
690 | 0x0B | 52807 | 0 | EBS:EPM故障(52807,0) | EBS:(52807,0)
691 | 0x0B | 53063 | 0 | EBS:EPM故障(53063,0) | EBS:(53063,0)
692 | 0x0B | 53319 | 0 | EBS:EPM故障(53319,0) | EBS:(53319,0)
693 | 0x0B | 53575 | 0 | EBS:EPM故障(53575,0) | EBS:(53575,0)
694 | 0x0B | 65025 | 0 | EBS:ECU故障(65025,0) | EBS:(65025,0)
695 | 0x0B | 65026 | 0 | EBS:ECU故障(65026,0) | EBS:(65026,0)
696 | 0x0B | 65113 | 0 | EBS:ECU故障(65113,0) | EBS:(65113,0)
697 | 0x0B | 65229 | 0 | EBS:ECU故障(65229,0) | EBS:(65229,0)
698 | 0x0B | 24832 | 0 | EBS配置异常 | EBS:(24832,0)
699 | 0x0B | 24864 | 0 | 辅助阀线束短路到蓄电池 | EBS:(24864,0)
700 | 0x0B | 13012 | 0 | EBS:转向角度传感器未标定(13012,0) | EBS:SAS传感器未标定(13012,0)
701 | 0x0B | 13268 | 0 | EBS:转向角度传感器未标定(13268,0) | EBS:SAS传感器未标定(13268,0)
702 | 0x0B | 13270 | 0 | EBS:转向角度传感器未标定(13270,0) | EBS:SAS传感器未标定(13270,0)
703 | 0x0B | 13281 | 0 | EBS:转向角度传感器未标定(13281,0) | EBS:SAS传感器未标定(13281,0)
704 | 0x0B | 13282 | 0 | EBS:转向角度传感器未标定(13282,0) | EBS:SAS传感器未标定(13282,0)
705 | 0x0B | 13793 | 0 | EBS:横摆率传感器标定故障(13793,0) | EBS:ESC传感器未标定(13793,0)
706 | 0x0B | 13795 | 0 | EBS:横摆率传感器标定故障(13795,0) | EBS:ESC传感器未标定(13795,0)

## BCM（32） BCAN
序号 | 原始故障描述 | 仪表主页简化故障描述 | SPN | FMI
1 | BCM:位置灯继电器开路 | BCM:位置灯继电器或线路故障(518100,5) | 518100 | 5
2 | BCM:位置灯继电器短路 | BCM:位置灯继电器或线路故障(518100,6) | 518100 | 6
3 | BCM:远光灯继电器开路 | BCM:远光灯继电器或线路故障(518101,5) | 518101 | 5
4 | BCM:远光灯继电器短路 | BCM:远光灯继电器或线路故障(518101,6) | 518101 | 6
5 | BCM:辅助远光灯继电器开路 | BCM:辅助远光灯继电器或线路故障(518102,5) | 518102 | 5
6 | BCM:辅助远光灯继电器短路 | BCM:辅助远光灯继电器或线路故障(518102,6) | 518102 | 6
7 | BCM:近光灯继电器开路 | BCM:近光灯继电器或线路故障(518103,5) | 518103 | 5
8 | BCM:近光灯继电器短路 | BCM:近光灯继电器或线路故障(518103,6) | 518103 | 6
9 | BCM:前雾灯继电器开路 | BCM:前雾灯继电器或线路故障(518104,5) | 518104 | 5
10 | BCM:前雾灯继电器短路 | BCM:前雾灯继电器或线路故障(518104,6) | 518104 | 6
11 | BCM:昼间行车灯短路 | BCM:昼间行车灯或线路故障(518105,6) | 518105 | 6
12 | BCM:主车左前转向灯开路 | BCM:主车左前转向灯或线路故障(518106,5) | 518106 | 5
13 | BCM:主车左前转向灯短路 | BCM:主车左前转向灯或线路故障(518106,6) | 518106 | 6
14 | BCM:主车右前转向灯开路 | BCM:主车右前转向灯或线路故障(518107,5) | 518107 | 5
15 | BCM:主车右前转向灯短路 | BCM:主车右前转向灯或线路故障(518107,6) | 518107 | 6
16 | BCM:主车左侧转向灯开路 | BCM:主车左侧转向灯或线路故障(518108,5) | 518108 | 5
17 | BCM:主车左侧转向灯短路 | BCM:主车左侧转向灯或线路故障(518108,6) | 518108 | 6
18 | BCM:主车左侧转向灯过载 | BCM:主车左侧转向灯或线路故障(518108,13) | 518108 | 13
19 | BCM:主车右侧转向灯开路 | BCM:主车右侧转向灯或线路故障(518109,5) | 518109 | 5
20 | BCM:主车右侧转向灯短路 | BCM:主车右侧转向灯或线路故障(518109,6) | 518109 | 6
21 | BCM:主车右侧转向灯过载 | BCM:主车右侧转向灯或线路故障(518109,13) | 518109 | 13
22 | BCM:主车左后转向灯开路 | BCM:主车左后转向灯或线路故障(518110,5) | 518110 | 5
23 | BCM:主车左后转向灯短路 | BCM:主车左后转向灯或线路故障(518110,6) | 518110 | 6
24 | BCM:主车左后转向灯过载 | BCM:主车左后转向灯或线路故障(518110,13) | 518110 | 13
25 | BCM:主车右后转向灯开路 | BCM:主车右后转向灯或线路故障(518111,5) | 518111 | 5
26 | BCM:主车右后转向灯短路 | BCM:主车右后转向灯或线路故障(518111,6) | 518111 | 6
27 | BCM:主车右后转向灯过载 | BCM:主车右后转向灯或线路故障(518111,13) | 518111 | 13
28 | BCM:主车制动灯开路 | BCM:主车制动灯或线路故障(518112,5) | 518112 | 5
29 | BCM:主车制动灯短路 | BCM:主车制动灯或线路故障(518112,6) | 518112 | 6
30 | BCM:主车制动灯过载 | BCM:主车制动灯或线路故障(518112,13) | 518112 | 13
31 | BCM:主车倒车灯开路 | BCM:主车倒车灯或线路故障(518113,5) | 518113 | 5
32 | BCM:主车倒车灯短路 | BCM:主车倒车灯或线路故障(518113,6) | 518113 | 6
33 | BCM:主车倒车灯过载 | BCM:主车倒车灯或线路故障(518113,13) | 518113 | 13
34 | BCM:主车后雾灯开路 | BCM:主车后雾灯或线路故障(518114,5) | 518114 | 5
35 | BCM:主车后雾灯短路 | BCM:主车后雾灯或线路故障(518114,6) | 518114 | 6
36 | BCM:主车后雾灯过载 | BCM:主车后雾灯或线路故障(518114,13) | 518114 | 13
37 | BCM:主车后位置灯开路 | BCM:主车后位置灯或线路故障(518115,5) | 518115 | 5
38 | BCM:主车后位置灯短路 | BCM:主车后位置灯或线路故障(518115,6) | 518115 | 6
39 | BCM:主车后位置灯过载 | BCM:主车后位置灯或线路故障(518115,13) | 518115 | 13
40 | BCM:挂车左转向灯开路 | BCM:挂车左转向灯或线路故障(518116,5) | 518116 | 5
41 | BCM:挂车左转向灯短路 | BCM:挂车左转向灯或线路故障(518116,6) | 518116 | 6
42 | BCM:挂车左转向灯过载 | BCM:挂车左转向灯或线路故障(518116,13) | 518116 | 13
43 | BCM:挂车右转向灯开路 | BCM:挂车右转向灯或线路故障(518117,5) | 518117 | 5
44 | BCM:挂车右转向灯短路 | BCM:挂车右转向灯或线路故障(518117,6) | 518117 | 6
45 | BCM:挂车右转向灯过载 | BCM:挂车右转向灯或线路故障(518117,13) | 518117 | 13
46 | BCM:挂车制动灯开路 | BCM:挂车制动灯或线路故障(518118,5) | 518118 | 5
47 | BCM:挂车制动灯短路 | BCM:挂车制动灯或线路故障(518118,6) | 518118 | 6
48 | BCM:挂车制动灯过载 | BCM:挂车制动灯或线路故障(518118,13) | 518118 | 13
49 | BCM:挂车倒车灯开路 | BCM:挂车制动灯或线路故障(518119,5) | 518119 | 5
50 | BCM:挂车倒车灯短路 | BCM:挂车倒车灯或线路故障(518119,6) | 518119 | 6
51 | BCM:挂车倒车灯过载 | BCM:挂车倒车灯或线路故障(518119,13) | 518119 | 13
52 | BCM:挂车后雾灯开路 | BCM:挂车倒车灯或线路故障(518120,5) | 518120 | 5
53 | BCM:挂车后雾灯短路 | BCM:挂车后雾灯或线路故障(518120,6) | 518120 | 6
54 | BCM:挂车后雾灯过载 | BCM:挂车后雾灯或线路故障(518120,13) | 518120 | 13
55 | BCM:雨刮高速继电器开路 | BCM:雨刮高速继电器或线路故障(518121,5) | 518121 | 5
56 | BCM:雨刮高速继电器短路 | BCM:雨刮高速继电器或线路故障(518121,6) | 518121 | 6
57 | BCM:雨刮低速继电器开路 | BCM:雨刮低速继电器或线路故障(518122,5) | 518122 | 5
58 | BCM:雨刮低速继电器短路 | BCM:雨刮低速继电器或线路故障(518122,6) | 518122 | 6
59 | BCM:洗涤电机开路 | BCM:洗涤电机或线路故障(518123,5) | 518123 | 5
60 | BCM:洗涤电机短路 | BCM:洗涤电机或线路故障(518123,6) | 518123 | 6
61 | BCM:洗涤电机过载 | BCM:洗涤电机或线路故障(518123,13) | 518123 | 13
62 | BCM:危险报警指示灯短路 | BCM:危险报警指示灯或线路故障(518124,6) | 518124 | 6
63 | BCM:灯光旋钮背光灯短路 | BCM:灯光旋钮背光灯或线路故障(518125,6) | 518125 | 6
64 | BCM:电源1故障 | BCM:电源1故障(518126,5) | 518126 | 5
65 | BCM:电源2故障 | BCM:电源2故障(518127,5) | 518127 | 5
66 | BCM:电源3故障 | BCM:电源3故障(518128,5) | 518128 | 5
67 | BCM:电源4故障 | BCM:电源4故障(518129,5) | 518129 | 5
68 | BCM:5V传感器电源短路到电源 | BCM:传感器电源故障(518131,3) | 518131 | 3
69 | BCM:5V传感器电源短路到地 | BCM:传感器电源故障(518131,4) | 518131 | 4
70 | BCM:气喇叭电磁阀开路 | BCM:气喇叭电磁阀或线路故障(518136,5) | 518136 | 5
71 | BCM:气喇叭电磁阀短路 | BCM:气喇叭电磁阀或线路故障(518136,6) | 518136 | 6
72 | BCM:电喇叭继电器开路 | BCM:电喇叭继电器或线路故障(518137,5) | 518137 | 5
73 | BCM:电喇叭继电器短路 | BCM:电喇叭继电器或线路故障(518137,6) | 518137 | 6
74 | BCM:阅读灯短路 | BCM:阅读灯或线路故障(518138,6) | 518138 | 6
75 | BCM:后照灯继电器开路 | BCM:后照灯继电器或线路故障(518139,5) | 518139 | 5
76 | BCM:后照灯继电器短路 | BCM:后照灯继电器或线路故障(518139,6) | 518139 | 6
77 | BCM:轮间差速电磁阀开路 | BCM:轮间差速电磁阀或线路故障(518140,5) | 518140 | 5
78 | BCM:轮间差速电磁阀短路 | BCM:轮间差速电磁阀或线路故障(518140,6) | 518140 | 6
79 | BCM:轴间差速电磁阀开路 | BCM:轴间差速电磁阀或线路故障(518141,5) | 518141 | 5
80 | BCM:轴间差速电磁阀短路 | BCM:轴间差速电磁阀或线路故障(518141,6) | 518141 | 6
81 | BCM:取力电磁阀开路 | BCM:取力电磁阀或线路故障(518142,5) | 518142 | 5
82 | BCM:取力电磁阀短路 | BCM:取力电磁阀或线路故障(518142,6) | 518142 | 6
83 | BCM:预留传感器信号短路到电源 | BCM:预留传感器信号电压高(518148,3) | 518148 | 3
84 | BCM:预留传感器信号短路到地 | BCM:预留传感器信号电压低(518148,4) | 518148 | 4
85 | BCM:电源电压过高 | BCM:电源电压过高(518151,0) | 518151 | 0
86 | BCM:电源电压过低 | BCM:电源电压过低(518151,1) | 518151 | 1

## DCM （EC）BCAN
序号 | 原始故障描述(兼容D760&D320&D560 DCM) |  | SPN | FMI | 仪表主页简化故障描述 | Fault description-IC Homepage
1 | DCM:司机侧玻璃升降电机开路 | DCM:driver side window motor open circuit | 518001 | 5 | DCM:司机侧车窗电机或线路故障(518001,5) | DCM:left window motor open circuit(518001,5) | DCM_518001_5 | Detail_DCM_518001_5 | 51800105: | 51800105, | 51800105: | Var_ui_ErrNo := | 1 | ; | 51800105:Var_ui_ErrNo := 1;
2 | DCM:司机侧玻璃升降电机短路到地 | DCM:driver side window motor grounded circuit | 518001 | 6 | DCM:司机侧车窗电机或线路故障(518001,6) | DCM:left window motor short to GND(518001,6) | DCM_518001_6 | Detail_DCM_518001_6 | 51800106: | 51800106, | 51800106: | Var_ui_ErrNo := | 2 | ; | 51800106:Var_ui_ErrNo := 2;
3 | DCM:司机侧门锁电机开路 | DCM:driver side door lock motor open circuit | 518002 | 5 | DCM:司机侧门锁电机或线路故障(518002,5) | DCM:left lock motor open circuit(518002,5) | DCM_518002_5 | Detail_DCM_518002_5 | 51800205: | 51800205, | 51800205: | Var_ui_ErrNo := | 3 | ; | 51800205:Var_ui_ErrNo := 3;
4 | DCM:司机侧门锁电机短路到地 | DCM:driver side door lock motor grounded circuit | 518002 | 6 | DCM:司机侧门锁电机或线路故障(518002,6) | DCM:left lock motor short to GND(518002,6) | DCM_518002_6 | Detail_DCM_518002_6 | 51800206: | 51800206, | 51800206: | Var_ui_ErrNo := | 4 | ; | 51800206:Var_ui_ErrNo := 4;
5 | DCM:司机侧后视镜上下调节电机开路 | DCM:upper and lower motor of driver side rearview mirror open circuit | 518003 | 5 | DCM:司机侧后视镜上下调节电机或线路故障(518003,5) | DCM:left back mirror motor open circuit(518003,5) | DCM_518003_5 | Detail_DCM_518003_5 | 51800305: | 51800305, | 51800305: | Var_ui_ErrNo := | 5 | ; | 51800305:Var_ui_ErrNo := 5;
6 | DCM:司机侧后视镜上下调节电机短路到地 | DCM:upper and lower motor of driver side rearview mirror grounded circuit | 518003 | 6 | DCM:司机侧后视镜上下调节电机或线路故障(518003,6) | DCM:left back mirror motor short to GND(518003,6) | DCM_518003_6 | Detail_DCM_518003_6 | 51800306: | 51800306, | 51800306: | Var_ui_ErrNo := | 6 | ; | 51800306:Var_ui_ErrNo := 6;
7 | DCM:司机侧后视镜左右调节电机开路 | DCM:left and right motor of driver side rearview mirror open circuit | 518004 | 5 | DCM:司机侧后视镜左右调节电机或线路故障(518004,5) | DCM:left back mirror motor open circuit(518004,5) | DCM_518004_5 | Detail_DCM_518004_5 | 51800405: | 51800405, | 51800405: | Var_ui_ErrNo := | 7 | ; | 51800405:Var_ui_ErrNo := 7;
8 | DCM:司机侧后视镜左右调节电机短路到地 | DCM:left and right motor of driver side rearview mirror grounded circuit | 518004 | 6 | DCM:司机侧后视镜左右调节电机或线路故障(518004,6) | DCM:left back mirror motor short to GND(518004,6) | DCM_518004_6 | Detail_DCM_518004_6 | 51800406: | 51800406, | 51800406: | Var_ui_ErrNo := | 8 | ; | 51800406:Var_ui_ErrNo := 8;
9 | DCM:司机侧后视镜加热器开路 | DCM:heater of driver side rearview mirror open circuit | 518005 | 5 | DCM:司机侧后视镜加热器或线路故障(518005,5) | DCM:left back mirror heater open circuit(518005,5) | DCM_518005_5 | Detail_DCM_518005_5 | 51800505: | 51800505, | 51800505: | Var_ui_ErrNo := | 9 | ; | 51800505:Var_ui_ErrNo := 9;
10 | DCM:司机侧后视镜加热器短路到地 | DCM:heater of driver side rearview mirror grounded circuit | 518005 | 6 | DCM:司机侧后视镜加热器或线路故障(518005,6) | DCM:left back mirror heater short to GND(518005,6) | DCM_518005_6 | Detail_DCM_518005_6 | 51800506: | 51800506, | 51800506: | Var_ui_ErrNo := | 10 | ; | 51800506:Var_ui_ErrNo := 10;
11 | DCM:乘客侧玻璃升降电机开路 | DCM:passenger side window motor open circuit | 518006 | 5 | DCM:乘客侧车窗电机或线路故障(518006,5) | RDCM:right window motor open circuit(518006,5) | DCM_518006_5 | Detail_DCM_518006_5 | 51800605: | 51800605, | 51800605: | Var_ui_ErrNo := | 11 | ; | 51800605:Var_ui_ErrNo := 11;
12 | DCM:乘客侧玻璃升降电机短路到地 | DCM:passenger side window motor grounded circuit | 518006 | 6 | DCM:乘客侧车窗电机或线路故障(518006,6) | RDCM:right window motor short to GND(518006,6) | DCM_518006_6 | Detail_DCM_518006_6 | 51800606: | 51800606, | 51800606: | Var_ui_ErrNo := | 12 | ; | 51800606:Var_ui_ErrNo := 12;
13 | DCM:乘客侧门锁电机开路 | DCM:right door lock motor open circuit | 518007 | 5 | DCM:乘客侧门锁电机或线路故障(518007,5) | DCM:right lock motor open circuit(518007,5) | DCM_518007_5 | Detail_DCM_518007_5 | 51800705: | 51800705, | 51800705: | Var_ui_ErrNo := | 13 | ; | 51800705:Var_ui_ErrNo := 13;
14 | DCM:乘客侧门锁电机短路到地 | DCM:right door lock motor grounded circuit | 518007 | 6 | DCM:乘客侧门锁电机或线路故障(518007,6) | DCM:right lock motor short to GND(518007,6) | DCM_518007_6 | Detail_DCM_518007_6 | 51800706: | 51800706, | 51800706: | Var_ui_ErrNo := | 14 | ; | 51800706:Var_ui_ErrNo := 14;
15 | DCM:乘客侧后视镜上下调节电机开路 | DCM:upper and lower motor of passenger side rearview mirror open circuit | 518008 | 5 | DCM:乘客侧后视镜上下调节电机或线路故障(518008,5) | DCM:right back mirror motor open circuit(518008,5) | DCM_518008_5 | Detail_DCM_518008_5 | 51800805: | 51800805, | 51800805: | Var_ui_ErrNo := | 15 | ; | 51800805:Var_ui_ErrNo := 15;
16 | DCM:乘客侧后视镜上下调节电机短路到地 | DCM:upper and lower motor of passenger side rearview mirror grounded circuit | 518008 | 6 | DCM:乘客侧后视镜上下调节电机或线路故障(518008,6) | DCM:right back mirror motor short to GND(518008,6) | DCM_518008_6 | Detail_DCM_518008_6 | 51800806: | 51800806, | 51800806: | Var_ui_ErrNo := | 16 | ; | 51800806:Var_ui_ErrNo := 16;
17 | DCM:乘客侧后视镜左右调节电机开路 | DCM:left and right motor of passenger side rearview open circuit | 518009 | 5 | DCM:乘客侧后视镜左右调节电机或线路故障(518009,5) | DCM:right back mirror motor open circuit(518009,5) | DCM_518009_5 | Detail_DCM_518009_5 | 51800905: | 51800905, | 51800905: | Var_ui_ErrNo := | 17 | ; | 51800905:Var_ui_ErrNo := 17;
18 | DCM:乘客侧后视镜左右调节电机短路到地 | DCM:left and right motor of passenger side rearview mirror grounded circuit | 518009 | 6 | DCM:乘客侧后视镜左右调节电机或线路故障(518009,6) | DCM:right back mirror motor short to GND(518009,6) | DCM_518009_6 | Detail_DCM_518009_6 | 51800906: | 51800906, | 51800906: | Var_ui_ErrNo := | 18 | ; | 51800906:Var_ui_ErrNo := 18;
19 | DCM:乘客侧后视镜加热器开路 | DCM:heater of passenger side rearview mirror open circuit | 518010 | 5 | DCM:乘客侧后视镜加热器或线路故障(518010,5) | DCM:right back mirror heater open circuit(518010,5) | DCM_518010_5 | Detail_DCM_518010_5 | 51801005: | 51801005, | 51801005: | Var_ui_ErrNo := | 19 | ; | 51801005:Var_ui_ErrNo := 19;
20 | DCM:乘客侧后视镜加热器短路到地 | DCM:heater of passenger side rearview mirror grounded circuit | 518010 | 6 | DCM:乘客侧后视镜加热器或线路故障(518010,6) | DCM:right back mirror heater short to GND(518010,6) | DCM_518010_6 | Detail_DCM_518010_6 | 51801006: | 51801006, | 51801006: | Var_ui_ErrNo := | 20 | ; | 51801006:Var_ui_ErrNo := 20;
21 | DCM:后视镜加热指示灯短路到地 | DCM:defrog indication lamp grounded circuit | 518011 | 6 | DCM:后视镜加热指示灯或线路故障(518011,6) | DCM:defrog indicator short to GND(518011,6) | DCM_518011_6 | Detail_DCM_518011_6 | 51801106: | 51801106, | 51801106: | Var_ui_ErrNo := | 21 | ; | 51801106:Var_ui_ErrNo := 21;
22 | DCM:电源1故障 | DCM:power 1 fault | 518012 | 4 | DCM:电源1故障(518012,4) | DCM:power 1 failure(518012,4) | DCM_518012_4 | Detail_DCM_518012_4 | 51801204: | 51801204, | 51801204: | Var_ui_ErrNo := | 22 | ; | 51801204:Var_ui_ErrNo := 22;
23 | DCM:电源2故障 | DCM:power 2 fault | 518013 | 4 | DCM:电源2故障(518013,4) | DCM:power 2 failure(518013,4) | DCM_518013_4 | Detail_DCM_518013_4 | 51801304: | 51801304, | 51801304: | Var_ui_ErrNo := | 23 | ; | 51801304:Var_ui_ErrNo := 23;
24 | DCM:电源3故障 | DCM:power 3 fault | 518014 | 4 | DCM:电源3故障(518014,4) | DCM:power 3 failure(518014,4) | DCM_518014_4 | Detail_DCM_518014_4 | 51801404: | 51801404, | 51801404: | Var_ui_ErrNo := | 24 | ; | 51801404:Var_ui_ErrNo := 24;
25 | DCM:电源电压过高 | DCM:power supply voltage high | 518017 | 0 | DCM:电源电压过高(518017,0) | DCM:power supply voltage high(518017,0) | DCM_518017_0 | Detail_DCM_518017_0 | 51801700: | 51801700, | 51801700: | Var_ui_ErrNo := | 25 | ; | 51801700:Var_ui_ErrNo := 25;
26 | DCM:电源电压过低 | DCM:power supply voltage low | 518017 | 1 | DCM:电源电压过低(518017,1) | DCM:power supply voltage low(518017,1) | DCM_518017_1 | Detail_DCM_518017_1 | 51801701: | 51801701, | 51801701: | Var_ui_ErrNo := | 26 | ; | 51801701:Var_ui_ErrNo := 26;

## TPMS(SENSATA)33 BCAN
序号 | SPN | FMI | 原始故障描述(东风商用车通讯协议和故障代码20180322) |  | 仪表主页简化故障描述 | Fault description-IC Homepage | 外1内2
1 | 520001 | 9 | 运动状态下位置17胎压传感器信号丢失超过15分钟 | 左前传感器信号丢失 | TPMS:左前胎压传感器信号丢失(520001,9) | TPMS:alxe 1 left sensor signal lost(520001,9) | TPMS_520001_9 | 1 | TPMS_520001_9Var_ui_ErrNo := 1;
2 | 520002 | 9 | 运动状态下位置19胎压传感器信号丢失超过15分钟 | 右前传感器信号丢失 | TPMS:右前胎压传感器信号丢失(520002,9) | TPMS:alxe 1 right sensor signal lost(520002,9) | TPMS_520002_9 | 2 | TPMS_520002_9Var_ui_ErrNo := 2;
3 | 520003 | 9 | 运动状态下位置26胎压传感器信号丢失超过15分钟 | 二轴左外传感器信号丢失 | TPMS:二轴左外胎压传感器信号丢失(520003,9) | TPMS:alxe 2 L1 sensor signal lost(520003,9) | TPMS_520003_9 | 3 | TPMS_520003_9Var_ui_ErrNo := 3;
4 | 520004 | 9 | 运动状态下位置27胎压传感器信号丢失超过15分钟 | 二轴左内传感器信号丢失 | TPMS:二轴左内胎压传感器信号丢失(520004,9) | TPMS:alxe 2 L2 sensor signal lost(520004,9) | TPMS_520004_9 | 4 | TPMS_520004_9Var_ui_ErrNo := 4;
5 | 520005 | 9 | 运动状态下位置29胎压传感器信号丢失超过15分钟 | 二轴右内传感器信号丢失 | TPMS:二轴右内胎压传感器信号丢失(520005,9) | TPMS:alxe 2 R2 sensor signal lost(520005,9) | TPMS_520005_9 | 5 | TPMS_520005_9Var_ui_ErrNo := 5;
6 | 520006 | 9 | 运动状态下位置2A胎压传感器信号丢失超过15分钟 | 二轴右外传感器信号丢失 | TPMS:二轴右外胎压传感器信号丢失(520006,9) | TPMS:alxe 2 R1 sensor signal lost(520006,9) | TPMS_520006_9 | 6 | TPMS_520006_9Var_ui_ErrNo := 6;
7 | 520007 | 9 | 运动状态下位置36胎压传感器信号丢失超过15分钟 | 三轴左外传感器信号丢失 | TPMS:三轴左外胎压传感器信号丢失(520007,9) | TPMS:alxe 3 L1 sensor signal lost(520007,9) | TPMS_520007_9 | 7 | TPMS_520007_9Var_ui_ErrNo := 7;
8 | 520008 | 9 | 运动状态下位置37胎压传感器信号丢失超过15分钟 | 三轴左内传感器信号丢失 | TPMS:三轴左内胎压传感器信号丢失(520008,9) | TPMS:alxe 3 L2 sensor signal lost(520008,9) | TPMS_520008_9 | 8 | TPMS_520008_9Var_ui_ErrNo := 8;
9 | 520009 | 9 | 运动状态下位置39胎压传感器信号丢失超过15分钟 | 三轴右内传感器信号丢失 | TPMS:三轴右内胎压传感器信号丢失(520009,9) | TPMS:alxe 3 R2 sensor signal lost(520009,9) | TPMS_520009_9 | 9 | TPMS_520009_9Var_ui_ErrNo := 9;
10 | 520010 | 9 | 运动状态下位置3A胎压传感器信号丢失超过15分钟 | 三轴右外传感器信号丢失 | TPMS:三轴右外胎压传感器信号丢失(520010,9) | TPMS:alxe 3 R1 sensor signal lost(520010,9) | TPMS_520010_9 | 10 | TPMS_520010_9Var_ui_ErrNo := 10;
11 | 520011 | 9 | 运动状态下位置46胎压传感器信号丢失超过15分钟 | 四轴左外传感器信号丢失 | TPMS:四轴左外胎压传感器信号丢失(520011,9) | TPMS:alxe 4 L1 sensor signal lost(520011,9) | TPMS_520011_9 | 11 | TPMS_520011_9Var_ui_ErrNo := 11;
12 | 520012 | 9 | 运动状态下位置47胎压传感器信号丢失超过15分钟 | 四轴左内传感器信号丢失 | TPMS:四轴左内胎压传感器信号丢失(520012,9) | TPMS:alxe 4 L2 sensor signal lost(520012,9) | TPMS_520012_9 | 12 | TPMS_520012_9Var_ui_ErrNo := 12;
13 | 520013 | 9 | 运动状态下位置49胎压传感器信号丢失超过15分钟 | 四轴右内传感器信号丢失 | TPMS:四轴右内胎压传感器信号丢失(520013,9) | TPMS:alxe 4 R2 sensor signal lost(520013,9) | TPMS_520013_9 | 13 | TPMS_520013_9Var_ui_ErrNo := 13;
14 | 520014 | 9 | 运动状态下位置4A胎压传感器信号丢失超过15分钟 | 四轴右外传感器信号丢失 | TPMS:四轴右外胎压传感器信号丢失(520014,9) | TPMS:alxe 4 R1 sensor signal lost(520014,9) | TPMS_520014_9 | 14 | TPMS_520014_9Var_ui_ErrNo := 14;
15 | 3509 | 24 | 5个传送周期内位置17胎压传感器电池电量低于10% | 左前传感器电量低 | TPMS:左前胎压传感器电量低(3509,24) | TPMS:alxe 1 L sensor low battery(3509,24) | TPMS_3509_24 | 15 | TPMS_3509_24Var_ui_ErrNo := 15;
16 | 3510 | 24 | 5个传送周期内位置19胎压传感器电池电量低于10% | 右前传感器电量低 | TPMS:右前胎压传感器电量低(3510,24) | TPMS:alxe 1 R sensor low battery(3510,24) | TPMS_3510_24 | 16 | TPMS_3510_24Var_ui_ErrNo := 16;
17 | 3511 | 24 | 5个传送周期内位置26胎压传感器电池电量低于10% | 二轴左外传感器电量低 | TPMS:二轴左外胎压传感器电量低(3511,24) | TPMS:alxe 2 L1 sensor low battery(3511,24) | TPMS_3511_24 | 17 | TPMS_3511_24Var_ui_ErrNo := 17;
18 | 3512 | 24 | 5个传送周期内位置27胎压传感器电池电量低于10% | 二轴左内传感器电量低 | TPMS:二轴左内胎压传感器电量低(3512,24) | TPMS:alxe 2 L2 sensor low battery(3512,24) | TPMS_3512_24 | 18 | TPMS_3512_24Var_ui_ErrNo := 18;
19 | 3513 | 24 | 5个传送周期内位置29胎压传感器电池电量低于10% | 二轴右内传感器电量低 | TPMS:二轴右内胎压传感器电量低(3513,24) | TPMS:alxe 2 R2 sensor low battery(3513,24) | TPMS_3513_24 | 19 | TPMS_3513_24Var_ui_ErrNo := 19;
20 | 3514 | 24 | 5个传送周期内位置2A胎压传感器电池电量低于10% | 二轴右外传感器电量低 | TPMS:二轴右外胎压传感器电量低(3514,24) | TPMS:alxe 2 R1 sensor low battery(3514,24) | TPMS_3514_24 | 20 | TPMS_3514_24Var_ui_ErrNo := 20;
21 | 5125 | 24 | 5个传送周期内位置36胎压传感器电池电量低于10% | 三轴左外传感器电量低 | TPMS:三轴左外胎压传感器电量低(5125,24) | TPMS:alxe 3 L1 sensor low battery(5125,24) | TPMS_5125_24 | 21 | TPMS_5125_24Var_ui_ErrNo := 21;
22 | 5126 | 24 | 5个传送周期内位置37胎压传感器电池电量低于10% | 三轴左内传感器电量低 | TPMS:三轴左内胎压传感器电量低(5126,24) | TPMS:alxe 3 L2 sensor low battery(5126,24) | TPMS_5126_24 | 22 | TPMS_5126_24Var_ui_ErrNo := 22;
23 | 5127 | 24 | 5个传送周期内位置39胎压传感器电池电量低于10% | 三轴右内传感器电量低 | TPMS:三轴右内胎压传感器电量低(5127,24) | TPMS:alxe 3 R2 sensor low battery(5127,24) | TPMS_5127_24 | 23 | TPMS_5127_24Var_ui_ErrNo := 23;
24 | 5128 | 24 | 5个传送周期内位置3A胎压传感器电池电量低于10% | 三轴右外传感器电量低 | TPMS:三轴右外胎压传感器电量低(5128,24) | TPMS:alxe 3 R1 sensor low battery(5128,24) | TPMS_5128_24 | 24 | TPMS_5128_24Var_ui_ErrNo := 24;
25 | 5129 | 24 | 5个传送周期内位置46胎压传感器电池电量低于10% | 四轴左外传感器电量低 | TPMS:四轴左外胎压传感器电量低(5129,24) | TPMS:alxe 4 L1 sensor low battery(5129,24) | TPMS_5129_24 | 25 | TPMS_5129_24Var_ui_ErrNo := 25;
26 | 5130 | 24 | 5个传送周期内位置47胎压传感器电池电量低于10% | 四轴左内传感器电量低 | TPMS:四轴左内胎压传感器电量低(5130,24) | TPMS:alxe 4 L2 sensor low battery(5130,24) | TPMS_5130_24 | 26 | TPMS_5130_24Var_ui_ErrNo := 26;
27 | 5131 | 24 | 5个传送周期内位置49胎压传感器电池电量低于10% | 四轴右内传感器电量低 | TPMS:四轴右内胎压传感器电量低(5131,24) | TPMS:alxe 4 R2 sensor low battery(5131,24) | TPMS_5131_24 | 27 | TPMS_5131_24Var_ui_ErrNo := 27;
28 | 5132 | 24 | 5个传送周期内位置4A胎压传感器电池电量低于10% | 四轴右外传感器电量低 | TPMS:四轴右外胎压传感器电量低(5132,24) | TPMS:alxe 4 R1 sensor low battery(5132,24) | TPMS_5132_24 | 28 | TPMS_5132_24Var_ui_ErrNo := 28;
29 | 5133 | 24 | 5个传送周期内位置08胎压传感器电池电量低于10% | 备胎传感器电量低 | TPMS:备胎胎压传感器电量低(5133,24) | TPMS:spare tyre sensor low battery(5133,24) | TPMS_5133_24 | 29 | TPMS_5133_24Var_ui_ErrNo := 29;
30 | 519001 | 9 | 唤醒接收器报文发出后超过10秒钟未收到接收器信号 | 接收器18信号丢失 | TPMS:接收器18信号丢失(519001,9) | TPMS:receiver 18 signal lost(519001,9) | TPMS_519001_9 | 30 | TPMS_519001_9Var_ui_ErrNo := 30;
31 | 519002 | 10 | 唤醒接收器报文发出后超过10秒钟未收到接收器信号 | 接收器27信号丢失 | TPMS:接收器27信号丢失(519002,10) | TPMS:receiver 27 signal lost(519002,10) | TPMS_519002_10 | 31 | TPMS_519002_10Var_ui_ErrNo := 31;
32 | 519003 | 11 | 唤醒接收器报文发出后超过10秒钟未收到接收器信号 | 接收器29信号丢失 | TPMS:接收器29信号丢失(519003,11) | TPMS:receiver 29 signal lost(519003,11) | TPMS_519003_11 | 32 | TPMS_519003_11Var_ui_ErrNo := 32;
33 | 518005 | 11 | 胎压控制器对接收器进行配置时出现错误 | 接收器配置错误 | TPMS:接收器配置错误(518005,11) | TPMS:receiver configured error(518005,11) | TPMS_518005_11 | 33 | TPMS_518005_11Var_ui_ErrNo := 33;
34 | 168 | 4 | 胎压控制器供电电压低于20V超过5秒钟 | 控制器电压过低 | TPMS:控制器电压过低(168,4) | TPMS:ECU power supply voltage low(168,4) | TPMS_168_4 | 34 | TPMS_168_4Var_ui_ErrNo := 34;
35 | 168 | 3 | 胎压控制器供电电压高于32V超过5秒钟 | 控制器电压过高 | TPMS:控制器电压过高(168,3) | TPMS:ECU power supply voltage high(168,3) | TPMS_168_3 | 35 | TPMS_168_3Var_ui_ErrNo := 35;
36 | 518002 | 9 | 胎压控制器超过5秒钟未收到点火报文 | 点火报文丢失 | TPMS:ON档CAN信号超时(518002,9) | TPMS:ON CAN signal timeout(518002,9) | TPMS_518002_9 | 36 | TPMS_518002_9Var_ui_ErrNo := 36;
37 | 171 | 9 | 胎压控制器超过5秒钟未收到环境温度报文 | 环境温度报文丢失 | TPMS:环境温度CAN报文超时(171,9) | TPMS:AMB CAN message timeout(171,9) | TPMS_171_9 | 37 | TPMS_171_9Var_ui_ErrNo := 37;

## 环景影像41BCAN
ID：18FECA41，车身CAN
序号 | SPN | FMI | 故障描述 | Fault description | 仪表主界面故障描述
1 | 66 | 9 | 系统未标定 | HJYX：Nocalibrated（66,9） | HJYX：系统未标定（66,9） | HJYX：Nocalibrated（66,9） | 42 | HJYX_66_9 |  |  | 6609 | 6609: | Var_ui_ErrNo:= | 1 | ; | 6609:Var_ui_ErrNo:=1;
2 | 67 | 12 | 前摄像头故障 | HJYX：camera failure（67,12） | HJYX：前摄像头故障（67,12） | HJYX：camera failure（67,12） | 42 | HJYX_67_12 |  |  | 6712 | 6712: |  | 2 |  | 6712:Var_ui_ErrNo:=2;
3 | 68 | 12 | 左前摄像头故障 | HJYX：camera failure（68,12） | HJYX：左前摄像头故障（68,12） | HJYX：camera failure（68,12） | 44 | HJYX_68_12 |  |  | 6812 | 6812: |  | 3 |  | 6812:Var_ui_ErrNo:=3;
4 | 69 | 12 | 左后摄像头故障 | HJYX：camera failure（69,12） | HJYX：左后摄像头故障（69,12） | HJYX：camera failure（69,12） | 45 | HJYX_69_12 |  |  | 6912 | 6912: |  | 4 |  | 6912:Var_ui_ErrNo:=4;
5 | 70 | 12 | 右前摄像头故障 | HJYX：camera failure（70,12） | HJYX：右前摄像头故障（70,12） | HJYX：camera failure（70,12） | 46 | HJYX_70_12 |  |  | 7012 | 7012: |  | 5 |  | 7012:Var_ui_ErrNo:=5;
6 | 71 | 12 | 右后摄像头故障 | HJYX：camera failure（71,12） | HJYX：右后摄像头故障（71,12） | HJYX：camera failure（71,12） |  | HJYX_71_12 |  |  | 7112 | 7112: |  | 6 |  | 7112:Var_ui_ErrNo:=6;
7 | 72 | 12 | 控制器故障 | HJYX：ECU failure（72,12） | HJYX: 主机故障（72,12） | HJYX：ECU failure（72,12） |  | HJYX_72_12 |  |  | 7212 | 7212: |  | 7 |  | 7212:Var_ui_ErrNo:=7;
8 | 73 | 12 | SD卡异常 | HJYX：SD failure（73,12） | HJYX: SD卡异常（73,12） | HJYX：SD failure（73,12） |  | HJYX_73_12 |  |  | 7312 | 7312: |  | 8 |  | 7312:Var_ui_ErrNo:=8;
[9 empty] | 6609 | 6609, | 6609,
[9 empty] | 6712 | 6712, | 6712, | 6609, | 6712, | 6812, | 6912, | 7012, | 7112, | 7212, | 7312,
[9 empty] | 6812 | 6812, | 6812,
[9 empty] | 6912 | 6912, | 6912,
[9 empty] | 7012 | 7012, | 7012,
[9 empty] | 7112 | 7112, | 7112,
[9 empty] | 7212 | 7212, | 7212,
[9 empty] | 7312 | 7312, | 7312,

## 疲劳驾驶E7 BCAN
ID：18FECAE7,车身CAN
序号 | SPN | FMI | 故障描述 | Fault description | 仪表主界面故障描述
1 | 91 | 5 | 摄像头开路故障 | DFMS：Camera open-circuit（91,5） | 疲劳驾驶：摄像头开路故障（91,5） | 5B | FDW_91_5 | 9105 | 9105: | Var_ui_ErrNo:= | 1 | ; | 9105:Var_ui_ErrNo:=1;
2 | 92 | 6 | 摄像头短路故障 | DFMS：Camera short-circuit（92,6） | 疲劳驾驶：摄像头短路故障（92,6） | 5C | FDW_92_6 | 9206 | 9206: |  | 2 |  | 9206:Var_ui_ErrNo:=2;
3 | 93 | 5 | 红外灯开路故障 | DFMS：Infrared light open-circuit（93，5） | 疲劳驾驶：红外灯开路故障（93,5） | 5D | FDW_93_5 | 9305 | 9305: |  | 3 |  | 9305:Var_ui_ErrNo:=3;
4 | 94 | 6 | 红外灯短路故障 | DFMS：Infrared light short-circuit（94,6） | 疲劳驾驶：红外灯短路故障（94,6） |  | FDW_94_6 | 9406 | 9406: |  | 4 |  | 9406:Var_ui_ErrNo:=4;
[8 empty] | 9105 | 9105, | 9105, | 9105, | 9206, | 9305, | 9406,
[8 empty] | 9206 | 9206, | 9206,
[8 empty] | 9305 | 9305, | 9305,
[8 empty] | 9406 | 9406, | 9406,

## FCU故障码（F5）PCAN
序号 | 序号 | 故障等级 | Light | 故障描述 | SPN(DEC) | FMI（DEC） | 仪表显示内容 | 更改后
1 | 1 | B | Stop | 燃电系统:输出电流超过极限值（三级） | 11181 | 0 | FCU:输出电流超过极限值（11181,0)
2 | 2 | B | Stop | 燃电系统:氢气压力高限值（三级） | 522000 | 0 | FCU:氢气压力高限值（522000,0）
3 | 3 | B | Stop | 燃电系统:氢气压力低限值（三级） | 522000 | 1 | FCU:氢气压力低限值（522000,1）
4 | 4 | B | Stop | 燃电系统:循环水压高限值（三级） | 522001 | 0 | FCU:循环水压高限值（522001,0）
5 | 5 | B | Stop | 燃电系统:循环水压低限值（三级） | 522001 | 1 | FCU:循环水压低限值（522001,1）
6 | 6 | B | Stop | 燃电系统:空压高限值（三级） | 522002 | 0 | FCU:空压高限值（522002,0）
7 | 7 | B | Stop | 燃电系统:空压低限值（三级） | 522002 | 1 | FCU:空压低限值（522002,1）
8 | 8 | B | Stop | 燃电系统:水入温度高限值（三级） | 11187 | 0 | FCU:水入温度高限值（11187,0）
9 | 9 | B | Stop | FCU:输出电流超过极限值（11181,0) | 11188 | 0 | FCU:水出温度高限值（11188,0）
10 | 10 | B | Stop | 燃电系统:最小单池电压限值（三级） | 11172 | 1 | FCU:最小单池电压限值（11172,1） | FCU:最小单体电池电压过低报警（11172,1） | 20211104更新
11 | 11 | B | Stop | 燃电系统:电堆电流高限值（三级） | 522003 | 0 | FCU:电堆电流高限值（522003,0）
12 | 12 | B | Stop | 燃电系统:电堆电压低限值（三级） | 522004 | 1 | FCU:电堆电压低限值（522004,1）
13 | 13 | B | Stop | 燃电系统:回流泵电流高限值（三级） | 522005 | 0 | FCU:回流泵电流高限值（522005,0）
14 | 14 | B | Stop | 燃电系统:升压DC通讯故障（三级） | 522006 | 12 | FCU:升压DC通讯故障（522006,12）
15 | 15 | B | Stop | 燃电系统:VCU通讯故障（三级） | 522007 | 12 | FCU:VCU通讯故障（522007,12）
16 | 16 | B | Warning | 燃电系统:输出电流超过极限值（二级） | 11181 | 6 | FCU:输出电流超过极限值（11181,6）
17 | 17 | B | Warning | 燃电系统:氢气压力高限值（二级） | 522000 | 16 | FCU:氢气压力高限值（522000,16）
18 | 18 | B | Warning | 燃电系统:氢气压力低限值（二级） | 522000 | 18 | FCU:氢气压力低限值（522000,18）
19 | 19 | B | Warning | 燃电系统:循环水压高限值（二级） | 522001 | 16 | FCU:循环水压高限值（522001,16）
20 | 20 | B | Warning | 燃电系统:循环水压低限值（二级） | 522001 | 18 | FCU:循环水压低限值（522001,18）
21 | 21 | B | Warning | 燃电系统:空压高限值（二级） | 522002 | 16 | FCU:空压高限值（522002,16）
22 | 22 | B | Warning | 燃电系统:空压低限值（二级） | 522002 | 18 | FCU:空压低限值（522002,18）
23 | 23 | B | Warning | 燃电系统:水入温度高限值（二级） | 11187 | 16 | FCU:水入温度高限值（11187,16）
24 | 24 | B | Warning | 燃电系统:水出温度高限值（二级） | 11188 | 16 | FCU:水出温度高限值（11188,16）
25 | 25 | B | Warning | 燃电系统:最小单池电压限值（二级） | 11172 | 18 | FCU:最小单池电压限值（11172,18）
26 | 26 | B | Warning | 燃电系统:电堆电流高限值（二级） | 522003 | 16 | FCU:电堆电流高限值（522003,16）
27 | 27 | B | Warning | 燃电系统:电堆电压低限值（二级） | 522004 | 18 | FCU:电堆电压低限值（522004,18）
28 | 28 | B | Warning | 燃电系统:回流泵电流高限值（二级） | 522005 | 16 | FCU:回流泵电流高限值（522005,16）
29 | 29 | B | Warning | 燃电系统：空压机通讯故障（二级） | 522008 | 19 | FCU：空压机通讯故障（522008,19）
30 | 30 | B | Warning | 燃电系统：回流泵通讯故障（二级） | 522009 | 19 | FCU：回流泵通讯故障（522009,19）
31 | 31 | B | Warning | 燃电系统：巡检1通讯故障（二级） | 522010 | 19 | FCU：巡检1通讯故障（522010,19）
32 | 32 | B | Warning | 燃电系统：巡检2通讯故障（二级） | 522011 | 19 | FCU：巡检2通讯故障（522011,19）
33 | 33 | B | Warning | 燃电系统：电压电流传感器通讯故障（二级） | 522012 | 19 | FCU：电压电流传感器通讯故障（522012,19）
34 | 34 | B | Warning | 燃电系统：电堆电压高（二级） | 522004 | 16 | FCU：电堆电压高（522004,16）
35 | 35 | C |  | 燃电系统:输出电流超过极限值（一级） | 11181 | 15 | FCU:输出电流超过极限值（11181,15） | V1.11版本FCU删除，仪表暂不删除 V1.14 可以删除
36 | 36 | C |  | 燃电系统:氢气压力高限值（一级） | 522000 | 15 | FCU:氢气压力高限值（522000,15）
37 | 37 | C |  | 燃电系统:氢气压力低限值（一级） | 522000 | 17 | FCU:氢气压力低限值（522000,17）
38 | 38 | C |  | 燃电系统:循环水压高限值（一级） | 522001 | 15 | FCU:循环水压高限值（522001,15）
39 | 39 | C |  | 燃电系统:循环水压低限值（一级） | 522001 | 17 | FCU:循环水压低限值（522001,17）
40 | 40 | C |  | 燃电系统:空压高限值（一级） | 522002 | 15 | FCU:空压高限值（522002,15）
41 | 41 | C |  | 燃电系统:空压低限值（一级） | 522002 | 17 | FCU:空压低限值（522002,17）
42 | 42 | C |  | 燃电系统:水入温度高限值（一级） | 11187 | 15 | FCU:水入温度高限值（11187,15）
43 | 43 | C |  | 燃电系统:水出温度高限值（一级） | 11188 | 15 | FCU:水出温度高限值（11188,15）
44 | 44 | C |  | 燃电系统:最小单池电压限值（一级） | 11172 | 17 | FCU:最小单池电压限值（11172,17）
45 | 45 | C |  | 燃电系统:电堆电流高限值（一级） | 522003 | 15 | FCU:电堆电流高限值（522003,15）
46 | 46 | C |  | 燃电系统:电堆电压低限值（一级） | 522004 | 17 | FCU:电堆电压低限值（522004,17）
47 | 47 | C |  | 燃电系统:回流泵电流高限值（一级） | 522005 | 15 | FCU:回流泵电流高限值（522005,15）
48 | 48 | B | Stop | 电堆电压高 | 522004 | 0 | FCU:电堆电压高(522004,0) | 20210602新增
49 | 49 | B | Stop | 空压机通讯故障 | 522008 | 12 | FCU:空压机通讯故障(522008,12) | 20210602新增
50 | 50 | B | Stop | 巡检1通讯故障 | 522010 | 12 | FCU:巡检1通讯故障(522010,12) | 20210602新增
51 | 51 | B | Warning | 电堆散热器控制器通讯故障 | 522013 | 19 | FCU:电堆散热器控制器通讯故障(522013,19) | 20210602新增
52 | 52 | B | Warning | 空压机控制器过温警告 | 522014 | 16 | FCU:空压机控制器过温警告(522014,16) | 20210602新增
53 | 53 | B | Stop | 空压机控制器过温报警 | 522014 | 0 | FCU:空压机控制器过温报警(522014,0) | 20210602新增
54 | 54 | B | Stop | 空压机过温警告 | 522015 | 16 | FCU:空压机过温警告(522015,16) | 20210602新增
55 | 55 | B | Stop | 空压机过温报警 | 522015 | 0 | FCU:空压机过温报警(522015,0) | 20210602新增
56 | 56 | B | Warning | 燃料电池系统故障 | 522029 | 19 | FCU:燃料电池系统故障(522029,19) | 20210602新增
57 | 57 | B | Stop | 燃料电池系统故障 | 522029 | 12 | FCU:燃料电池系统故障(522029,12) | 20210602新增
58 | 58 | B | Stop | 低压供电欠压报警 | 522017 | 1 | FCU：低压供电欠压报警（ 522017，1） | 20211030新增
59 | 59 | B提示类 | 燃料电池专用冷却液缺液，请尽快加注 | 专用冷却液液位过低 | 522016 | 18 | FCU：专用冷却液液位过低 （522016，18） | 20211030新增
60 | 60 | B | Stop | 整车急停有效 | 522027 | 12 | FCU：整车急停有效（ 522027，12） | 20211030新增
61 | 61 | B | Stop | HMS异常 | 522028 | 12 | FCU：HMS异常（522028，12） | 20211030新增 | V1.14由522026，12更新为（522028，12）
62 | 62 | B | Warning | 燃料电池系统故障 | 522029 | 19 | FCU：燃料电池系统故障（522029，19） | V1.14_20230406
63 | 63 | B | Stop | 燃料电池系统故障 | 522029 | 12 | FCU：燃料电池系统故障（522029，12） | V1.14_20230406
64 | 64 | B | Warning | DCDC 电容端过压 | 522030 | 16 | FCU：DCDC 电容端过压（522030，16） | V1.14_20230406
65 | 65 | B | Stop | DCDC 电容端过压 | 522030 | 0 | FCU：DCDC 电容端过压（522030，0） | V1.14_20230406
66 | 66 | B | Warning | DCDC 电容端欠压 | 522030 | 18 | FCU：DCDC 电容端欠压（522030，18） | V1.14_20230406
67 | 67 | B | Stop | DCDC 电容端欠压 | 522030 | 1 | FCU：DCDC 电容端欠压（522030，1） | V1.14_20230406
68 | 68 | B | Warning | DCDC 电容端过流 | 522031 | 16 | FCU：DCDC 电容端过流（522031，16） | V1.14_20230406
69 | 69 | B | Stop | DCDC 电容端过流 | 522031 | 0 | FCU：DCDC 电容端过流（522031，0） | V1.14_20230406
70 | 70 | B | Warning | DCDC 电池端过压 | 522032 | 16 | FCU：DCDC 电池端过压（522032，16） | V1.14_20230406
71 | 71 | B | Stop | DCDC 电池端过压 | 522032 | 0 | FCU：DCDC 电池端过压（522032，0） | V1.14_20230406
72 | 72 | B | Warning | DCDC 电池端欠压 | 522032 | 18 | FCU：DCDC 电池端欠压（522032，18） | V1.14_20230406
73 | 73 | B | Stop | DCDC 电池端欠压 | 522032 | 1 | FCU：DCDC 电池端欠压（522032，1） | V1.14_20230406
74 | 74 | B | Warning | DCDC 电池端过流 | 522033 | 16 | FCU：DCDC 电池端过流（522033，16） | V1.14_20230406
75 | 75 | B | Stop | DCDC 电池端过流 | 522033 | 0 | FCU：DCDC 电池端过流（522033，0） | V1.14_20230406
76 | 76 | B | Warning | DCDC过热 | 522034 | 16 | FCU：DCDC 过热（522034，16） | V1.14_20230406
77 | 77 | B | Stop | DCDC过热 | 522034 | 0 | FCU：DCDC 过热（522034，0） | V1.14_20230406
78 | 78 | B | Warning | DCDC短路保护 | 522035 | 4 | FCU：DCDC 短路保护（522035，4） | V1.14_20230406
79 | 79 | B | Warning | DCDC通信丢失故障 | 2853 | 19 | FCU：DCDC 通信丢失故障（2853，19） | V1.14_20230406
80 | 80 | B | Stop | DCDC通信丢失故障 | 2853 | 12 | FCU：DCDC 通信丢失故障（2853，12） | V1.14_20230406

## 氢系统故障（F6）PCAN
序号 | 故障等级 | Light | 故障描述 | SPN(DEC) | FMI(DEC) | 仪表显示内容
1 | B | Stop | 瓶压过高＞42 Mpa | 522040 | 0 | HMS:瓶压过高(522040,0)
2 | C |  | 瓶压过高＞38 Mpa | 522040 | 16 | HMS:瓶压过高(522040,16)
3 | B |  | 瓶压过低＜2 Mpa | 522041 | 1 | HMS:瓶压过低(522041,1) | V1.16删除
4 | B提示类 | 氢瓶压力低，请尽快加氢 | 瓶压过低＜3 Mpa | 522041 | 18 | HMS:瓶压过低(522041,18)
5 | C |  | 管压过高＞1.35 Mpa | 522042 | 16 | HMS:管压过高(522042,16)
6 | B | Stop | 管压过高＞1.5 Mpa | 522042 | 0 | HMS:管压过高(522042,0)
7 | C |  | 管压过低＜0.85 Mpa | 522043 | 18 | HMS:管压过低(522043,18)
8 | B | Stop | 管压过低＜0.75 Mpa | 522043 | 1 | HMS:管压过低(522043,1)
9 | B | Stop | 瓶温过高 ＞85℃ | 522044 | 0 | HMS:瓶温过高(522044,0)
10 | C |  | 瓶温过高 ＞70℃ | 522044 | 16 | HMS:瓶温过高(522044,16)
11 | B | Warning | 氢气泄露 ＞10000PPM | 522045 | 16 | HMS:氢气泄露(522045,16)
12 | B | Warning | 氢气泄露 ＞6000PPM | 522045 | 15 | HMS:氢气泄露(522045,15) | V1.11氢系统删除，仪表暂不处理 | V1.14 不删除
13 | B | Warning | 氢泄露传感器1故障数据异常 | 522046 | 11 | HMS:氢泄露传感器1故障数据异常(522046,11)
14 | B | Warning | 氢泄露传感器2故障数据异常 | 522047 | 11 | HMS:氢泄露传感器2故障数据异常(522047,11)
15 | B | Warning | 氢泄露传感器3故障数据异常 | 522048 | 11 | HMS:氢泄露传感器3故障数据异常(522048,11)
16 | B | Warning | 氢泄露传感器4故障数据异常 | 522049 | 11 | HMS:氢泄露传感器4故障数据异常(522049,11)
17 | B | Warning | 氢泄露传感器5故障数据异常 | 522050 | 11 | HMS:氢泄露传感器5故障数据异常(522050,11)
18 | B | Warning | 通讯故障，收不到控制报文60s后关闭 | 2853 | 19 | HMS:通讯故障，收不到控制报文60s后关闭(2853,19)
19 | B | Warning | 温度传感器1故障 数据异常 | 522051 | 11 | HMS:温度传感器1故障 数据异常(522051,11)
20 | B | Warning | 温度传感器2故障 数据异常 | 522052 | 11 | HMS:温度传感器2故障 数据异常(522052,11)
21 | B | Warning | 温度传感器3故障 数据异常 | 522053 | 11 | HMS:温度传感器3故障 数据异常(522053,11)
22 | B | Warning | 温度传感器4故障 数据异常 | 522054 | 11 | HMS:温度传感器4故障 数据异常(522054,11)
23 | B | Warning | 温度传感器5故障 数据异常 | 522055 | 11 | HMS:温度传感器5故障 数据异常(522055,11)
24 | B | Warning | 温度传感器6故障 数据异常 | 522056 | 11 | HMS:温度传感器6故障 数据异常(522056,11)
25 | B | Warning | 温度传感器7故障 数据异常 | 522057 | 11 | HMS:温度传感器7故障 数据异常(522057,11)
26 | B | Warning | 温度传感器8故障 数据异常 | 522058 | 11 | HMS:温度传感器8故障 数据异常(522058,11)
27 | B | Warning | 压力传感器1故障数据异常 | 522059 | 11 | HMS:压力传感器1故障数据异常(522059,11)
28 | B | Warning | 压力传感器2故障数据异常 | 522060 | 11 | HMS:压力传感器2故障数据异常(522060,11)
29 | B | Warning | 压力传感器3故障数据异常 | 522061 | 11 | HMS:压力传感器3故障数据异常(522061,11)
30 | B | Stop | 瓶温过低 | 522044 | 1 | HMS:瓶温过低(522044,1) | 20210602新增
31 | C |  | 瓶温过低 | 522044 | 18 | HMS:瓶温过低(522044,18) | 20210602新增
32 | A | Stop | 氢气泄露 | 522045 | 0 | HMS:氢气泄露(522045,0) | 20210602新增
33 | B | Warning | 车载供氢系统故障 | 522079 | 19 | HMS:车载供氢系统故障(522079,19) | 20210602新增
34 | B | Stop | 车载供氢系统故障 | 522079 | 12 | HMS:车载供氢系统故障(522079,12) | 20210602新增
35 | B | Stop | 通讯故障 | 2853 | 12 | HMS:通讯故障(2853,12) | V1.16新增

## 燃电DCDC（F5）
序号 | 故障描述 | SPN(DEC) | FMI(DEC) | 仪表显示内容
1 | DCDC 电容端过压 | 522030 | 16 | FCU:DCDC 电容端过压(522030,16)
2 | DCDC 电容端欠压 | 522030 | 18 | FCU:DCDC 电容端欠压(522030,18)
3 | DCDC 电容端过流 | 522031 | 16 | FCU:DCDC 电容端过流(522031,16)
4 | DCDC 电池端过压 | 522032 | 16 | FCU:DCDC 电池端过压(522032,16)
5 | DCDC 电池端欠压 | 522032 | 18 | FCU:DCDC 电池端欠压(522032,18)
6 | DCDC 电池端过流 | 522033 | 16 | FCU:DCDC 电池端过流(522033,16)
7 | DCDC 过热 | 522034 | 16 | FCU:DCDC 过热(522034,16)
8 | DCDC 短路保护 | 522035 | 4 | FCU:DCDC 短路保护(522035,4)
9 | DCDC 通信丢失故障 | 2853 | 19 | FCU:DCDC 通信丢失故障(2853,19)
10 | DCDC 电容端过压 | 522030 | 0 | FCU:DCDC 电容端过压(522030,0) | 20210602新增
11 | DCDC 电容端欠压 | 522030 | 1 | FCU:DCDC 电容端欠压(522030,1) | 20210602新增
12 | DCDC 电容端过流 | 522031 | 0 | FCU:DCDC 电容端过流(522031,0) | 20210602新增
13 | DCDC 电池端过压 | 522032 | 0 | FCU:DCDC 电池端过压(522032,0) | 20210602新增
14 | DCDC 电池端欠压 | 522032 | 1 | FCU:DCDC 电池端欠压(522032,1) | 20210602新增
15 | DCDC 电池端过流 | 522033 | 0 | FCU:DCDC 电池端过流(522033,0) | 20210602新增
16 | DCDC 过热 | 522034 | 0 | FCU:DCDC 过热(522034,0) | 20210602新增
17 | DCDC 通信丢失故障 | 2853 | 12 | FCU:DCDC 通信丢失故障(2853,12) | 20210602新增

## 冷却系统故障ATS(A7和A8)-pcan
源地址0xA7
序号 | 故障等级 | Light | 故障描述 | SPN（DEC） | FMI | 点灯策略 | 仪表显示
(DEC)
1 | B | Warn | 电机冷却风扇故障 | 9691 | 12 | Warn | ATS：电机冷却风扇故障（9691，12）
2 | B | Warn | 进水温度传感器故障 | 12836 | 12 | Warn | ATS：进水温度传感器故障（12836，12）
3 | B | Warn | 出水温度传感器故障 | 12837 | 12 | Warn | ATS：出水温度传感器故障（12837，12）
4 | B | Warn | 进水温度传感器掉线 | 12836 | 5 | Warn | ATS：进水温度传感器掉线（12836，5）
5 | B | Warn | 出水温度传感器掉线 | 12837 | 5 | Warn | ATS：出水温度传感器掉线（12837，5）
6 | B | Warn | CAN通讯异常 | 639 | 23 | Warn | ATS：CAN通讯异常(639,23) | V1.11新增
源地址0xA8
序号 | 故障等级 | Light | 故障描述 | SPN（DEC） | FMI | 点灯策略 | 仪表显示
(DEC)
1 | B | Warn | 电机冷却风扇故障 | 9691 | 12 | Warn | ATS：电机冷却风扇故障（9691，12） | V1.11新增
2 | B | Warn | 进水温度传感器故障 | 12836 | 12 | Warn | ATS：进水温度传感器故障（12836，12） | V1.11新增
3 | B | Warn | 出水温度传感器故障 | 12837 | 12 | Warn | ATS：出水温度传感器故障（12837，12） | V1.11新增
4 | B | Warn | 进水温度传感器掉线 | 12836 | 5 | Warn | ATS：进水温度传感器掉线（12836，5） | V1.11新增
5 | B | Warn | 出水温度传感器掉线 | 12837 | 5 | Warn | ATS：出水温度传感器掉线（12837，5） | V1.11新增
6 | B | Warn | CAN通讯异常 | 639 | 23 | Warn | ATS：CAN通讯异常(639,23) | V1.11新增

## 电机2故障代码表F0-PCAN
故障代码同SHEET《电机故障代码表EF_PCAN》，仅源地址不同

## 外挂DCDC（84）PCAN
序号 | 故障名称 | SPN | FMI | 点灯策略 | 仪表显示
1 | 输出严重过压 | 521600 | 0 | Red | 外挂DCDC：输出严重过压 (521600,0)
2 | 输出过压 | 521600 | 16 | Amber | 外挂DCDC：输出过压(521600,16)
3 | 输出过流 | 521601 | 0 | Red | 外挂DCDC：输出过流 (521601,0)
4 | 过温保护 | 521602 | 7 | Amber | 外挂DCDC：过温保护 (521602,7)
5 | 输入过压 | 521603 | 0 | Red | 外挂DCDC：输入过压 (521603,0)
6 | 输入欠压 | 521604 | 4 | Red | 外挂DCDC：输入欠压 (521604,4)
7 | 过温告警 | 521605 | 3 | Amber | 外挂DCDC：过温告警(521605,3)
8 | 输出欠压 | 521606 | 1 | Red | 外挂DCDC：输出欠压 (521606,1)
9 | 通讯故障 | 521607 | 12 | Amber | 外挂DCDC：通讯故障 (521607,12)
10 | 模块故障 | 521608 | 11 | Red | 外挂DCDC：模块故障(521608,11)
11 | 辅源欠压 | 521609 | 1 | Red | 外挂DCDC：辅源欠压 (521609,1)

## 外挂DCDC2（85）PCAN
序号 | 故障名称 | SPN | FMI | 点灯策略 | 仪表显示
1 | 输出严重过压 | 521600 | 0 | Red | 外挂DCDC2：输出严重过压 (521600,0)
2 | 输出过压 | 521600 | 16 | Amber | 外挂DCDC2：输出过压(521600,16)
3 | 输出过流 | 521601 | 0 | Red | 外挂DCDC2：输出过流 (521601,0)
4 | 过温保护 | 521602 | 7 | Amber | 外挂DCDC2：过温保护 (521602,7)
5 | 输入过压 | 521603 | 0 | Red | 外挂DCDC2：输入过压 (521603,0)
6 | 输入欠压 | 521604 | 4 | Red | 外挂DCDC2：输入欠压 (521604,4)
7 | 过温告警 | 521605 | 3 | Amber | 外挂DCDC2：过温告警(521605,3)
8 | 输出欠压 | 521606 | 1 | Red | 外挂DCDC2：输出欠压 (521606,1)
9 | 通讯故障 | 521607 | 12 | Amber | 外挂DCDC2：通讯故障 (521607,12)
10 | 模块故障 | 521608 | 11 | Red | 外挂DCDC2：模块故障(521608,11)
11 | 辅源欠压 | 521609 | 1 | Red | 外挂DCDC2：辅源欠压 (521609,1)

## Knorr EPB（50）PCAN
返回目录
序号 | 故障描述 | SPN(DEC) | FMI(DEC) | 仪表显示内容
1 | EBS Brake switch : Abnormal frequency or pulse width or period | 1121 | 8 | EPB:(1121,8)
2 | EBS Brake switch : Abnormal update rate | 1121 | 9 | EPB:(1121,9)
3 | Tachograf vehicle speed : Abnormal update rate | 1324 | 9 | EPB:(1324,9)
4 | Key switch battery potential : Abnormal rate of change | 158 | 10 | EPB:(158,10)
5 | Key switch battery potential : Voltage above normal, or shorted to high source | 158 | 3 | EPB:(158,3)
6 | Battery Potential / Power Input 1 : Data valid but above normal operational range | 168 | 0 | EPB:(168,0)
7 | Battery Potential / Power Input 1 : Data valid but below normal operational range | 168 | 1 | EPB:(168,1)
8 | Battery Potential / Power Input 1 : Bad intelligent device or component | 168 | 12 | EPB:(168,12)
9 | Battery Potential / Power Input 1 : Current below normal or open circuit | 168 | 5 | EPB:(168,5)
10 | VDC Fully operational : Abnormal update rate | 1814 | 9 | EPB:(1814,9)
11 | Product system manifold pressure : Bad intelligent device or component | 3132 | 12 | EPB:(3132,12)
12 | Product system manifold pressure : Voltage above normal, or shorted to high source | 3132 | 3 | EPB:(3132,3)
13 | Product system manifold pressure : Voltage below normal, or shorted to low source | 3132 | 4 | EPB:(3132,4)
14 | Product system manifold pressure : Current below normal or open circuit | 3132 | 5 | EPB:(3132,5)
15 | Right hand header height min setpoint : Data valid but above normal operational range | 3136 | 0 | EPB:(3136,0)
16 | Right hand header height min setpoint : Data Valid But Above Normal Operating Range U Moderately Severe Level | 3136 | 16 | EPB:(3136,16)
17 | Pneumatic Supply pressure : Abnormal update rate | 46 | 9 | EPB:(46,9)
18 | Actual Engine - Percent Torque : Abnormal update rate | 513 | 9 | EPB:(513,9)
19 | Diag Vehicle State Message : Data erratic, intermittent or incorrect | 516096 | 2 | EPB:(516096,2)
20 | Diag Vehicle State Message : Abnormal frequency or pulse width or period | 516096 | 8 | EPB:(516096,8)
21 | EXT 1 ECU : Bad intelligent device or component | 516097 | 12 | EPB:(516097,12)
22 | EXT 1 ECU : Data erratic, intermittent or incorrect | 516097 | 2 | EPB:(516097,2)
23 | EXT 1 ECU : Abnormal frequency or pulse width or period | 516097 | 8 | EPB:(516097,8)
24 | EXT 1 ECU : Abnormal update rate | 516097 | 9 | EPB:(516097,9)
25 | EXT 2 ECU : Bad intelligent device or component | 516098 | 12 | EPB:(516098,12)
26 | EXT 2 ECU : Data erratic, intermittent or incorrect | 516098 | 2 | EPB:(516098,2)
27 | EXT 2 ECU : Abnormal frequency or pulse width or period | 516098 | 8 | EPB:(516098,8)
28 | EXT 2 ECU : Abnormal update rate | 516098 | 9 | EPB:(516098,9)
29 | EXT 3 ECU : Bad intelligent device or component | 516099 | 12 | EPB:(516099,12)
30 | EXT 3 ECU : Data erratic, intermittent or incorrect | 516099 | 2 | EPB:(516099,2)
31 | EXT 3 ECU : Abnormal frequency or pulse width or period | 516099 | 8 | EPB:(516099,8)
32 | EXT 3 ECU : Abnormal update rate | 516099 | 9 | EPB:(516099,9)
33 | Transmission Current Gear : Abnormal update rate | 523 | 9 | EPB:(523,9)
34 | Park brake command : Abnormal rate of change | 5630 | 10 | EPB:(5630,10)
35 | Park brake command : Bad intelligent device or component | 5630 | 12 | EPB:(5630,12)
36 | Park brake command : Data erratic, intermittent or incorrect | 5630 | 2 | EPB:(5630,2)
37 | Park brake command : Data drifted high | 5630 | 20 | EPB:(5630,20)
38 | Park brake command : Abnormal frequency or pulse width or period | 5630 | 8 | EPB:(5630,8)
39 | Park brake command : Abnormal update rate | 5360 | 9 | EPB:(5360,9)
40 | Parking brake On Actuator : Mechanical system not responding or out of adjustment | 617 | 7 | EPB:(617,7)
41 | Parking brake Off Actuator : Mechanical system not responding or out of adjustment | 618 | 7 | EPB:(618,7)
42 | Parking Brake Actuator : Abnormal rate of change | 619 | 10 | EPB:(619,10)
43 | Parking Brake Actuator : Special instructions | 619 | 14 | EPB:(619,14)
44 | Parking Brake Actuator : Mechanical system not responding or out of adjustment | 619 | 7 | EPB:(619,7)
45 | Proprietary Network 1 : Current below normal or open circuit | 625 | 5 | EPB:(625,5)
46 | Controller 1 : Out of calibration | 629 | 13 | EPB:(629,13)
47 | Controller 1 : Special instructions | 629 | 14 | EPB:(629,14)
48 | Controller 1 : Data erratic, intermittent or incorrect | 629 | 2 | EPB:(629,2)
49 | Controller 1 : Abnormal update rate | 629 | 9 | EPB:(629,9)
50 | Calibration Memory : Out of calibration | 630 | 13 | EPB:(630,13)
51 | Calibration Memory : Data erratic, intermittent or incorrect | 630 | 2 | EPB:(630,2)
52 | J1939 Network 1-Primary Vehicle Network : Current below normal or open circuit | 639 | 5 | EPB:(639,5)
53 | Auxiliary I/O 08 : Abnormal update rate | 708 | 9 | EPB:(708,9)
54 | Headway Controller Brake Input Monitor : Bad intelligent device or component | 887 | 12 | EPB:(887,12)
55 | Headway Controller Brake Input Monitor : Abnormal update rate | 887 | 9 | EPB:(887,9)

## 科密瑞立(KB)EPB (50) PCAN
返回
序号 | SPN | FMI | 仪表显示
1 | 158 | 10 | EPB:(158,10)
2 | 158 | 3 | EPB:(158,3)
3 | 168 | 0 | EPB:(168,0)
4 | 168 | 1 | EPB:(168,1)
5 | 168 | 12 | EPB:(168,12)
6 | 168 | 5 | EPB:(168,5)
7 | 3132 | 3 | EPB:(3132,3)
8 | 3132 | 4 | EPB:(3132,4)
9 | 3132 | 5 | EPB:(3132,5)
10 | 3136 | 0 | EPB:(3136,0)
11 | 617 | 7 | EPB:(617,7)
12 | 618 | 7 | EPB:(618,7)
13 | 619 | 14 | EPB:(619,14)
14 | 619 | 7 | EPB:(619,7)
15 | 629 | 13 | EPB:(629,13)
16 | 629 | 2 | EPB:(629,2)
17 | 629 | 9 | EPB:(629,9)
18 | 630 | 13 | EPB:(630,13)
19 | 630 | 2 | EPB:(630,2)
20 | 193 | 9 | EPB:(193,9)
21 | 4289 | 5 | EPB:(4289,5)
22 | 12370 | 3 | EPB:(12370,3)
23 | 12370 | 5 | EPB:(12370,5)
24 | 12370 | 6 | EPB:(12370,6)
25 | 13138 | 3 | EPB:(13138,3)
26 | 13138 | 4 | EPB:(13138,4)
27 | 13138 | 5 | EPB:(13138,5)
28 | 13394 | 3 | EPB:(13394,3)
29 | 13394 | 5 | EPB:(13394,5)
30 | 13394 | 6 | EPB:(13394,6)
31 | 13906 | 3 | EPB:(13906,3)
32 | 13906 | 5 | EPB:(13906,5)
33 | 13906 | 6 | EPB:(13906,6)
34 | 14162 | 3 | EPB:(14162,3)
35 | 14418 | 11 | EPB:(14418,11)
36 | 14674 | 11 | EPB:(14674,11)
37 | 14930 | 11 | EPB:(14930,11)

## Knorr ECAS（2F）BCAN
序号 | SPN | FMI | 故障描述 | 仪表显示内容 | 返回目录
1 | 629 | 11 | ECAS:控制器严重内部故障 | ECAS:ECU故障（629,11）
2 | 629 | 14 | ECAS:控制器内部故障 | ECAS:ECU故障（629,14）
3 | 629 | 2 | ECAS:控制器内部校验错误 | ECAS:ECU故障（629,2）
4 | 630 | 14 | ECAS:控制器内部EEPROM存储错误 | ECAS:ECU故障（630,14）
5 | 1635 | 12 | ECAS:控制器内部EEPROM兼容性故障 | ECAS:ECU故障（1635,12）
6 | 1635 | 2 | ECAS:控制器内部EEPROM校验故障 | ECAS:ECU故障（1635,2）
7 | 630 | 11 | ECAS:控制器内部EEPROM写入故障 | ECAS:ECU故障（630,11）
8 | 630 | 13 | ECAS:控制器内部EEPROM部件故障 | ECAS:ECU故障（630,13）
9 | 629 | 12 | ECAS:控制器软件与硬件不兼容故障 | ECAS:ECU故障（629,12）
10 | 629 | 10 | ECAS:控制器硬件故障 | ECAS:ECU故障（629,10）
11 | 234 | 12 | ECAS:控制器bootloader软件不兼容 | ECAS:ECU故障（234,12）
12 | 234 | 1 | ECAS:控制器驱动软件故障 | ECAS:ECU故障（234,1）
13 | 234 | 2 | ECAS:控制器软件驱动ROM测试故障 | ECAS:ECU故障（234,2）
14 | 630 | 12 | ECAS:控制器EEPROM配置不可信故障 | ECAS:ECU故障（630,12）
15 | 630 | 2 | ECAS:控制器EEPROM参数不可信 | ECAS:ECU故障（630,2）
16 | 1827 | 11 | ECAS:ECAS高度控制错误 | ECAS:高度控制未达目标值（1827,11）
17 | 627 | 3 | ECAS:控制器电压过高 | ECAS:供电电压异常(627，3)
18 | 627 | 4 | ECAS:控制器电压过低 | ECAS:供电电压异常(627，4)
19 | 627 | 5 | ECAS:车辆起动时控制器供电电压过低 | ECAS：供电电压异常(627，5)
20 | 3509 | 13 | ECAS:控制器电压传感器电压超过范围值 | ECAS：供电电压异常(3509，13)
21 | 3509 | 4 | ECAS:控制器电压传感器电压短路到地 | ECAS:供电电压异常(3509，4)
22 | 3509 | 3 | ECAS:控制器电压传感器电压短路到电源 | ECAS:供电电压异常(3509，3)
23 | 639 | 11 | ECAS:总线Bus-off | ECAS：CAN通讯故障（639，11）
24 | 523860 | 19 | ECAS:TD时间报文通讯超时 | ECAS：TD时间报文通讯超时(523860，19)
25 | 523861 | 19 | ECAS:ASC2报文通讯超时 | ECAS：ASC2报文通讯超时(523861，19)
26 | 523862 | 19 | ECAS:ASC6报文通讯超时 | ECAS:ASC2报文通讯超时(523862，19)
27 | 523863 | 19 | ECAS:EEC1报文通讯超时 | ECAS：EEC1报文通讯超时(523863，19)
28 | 523864 | 19 | ECAS:EBC1报文通讯超时 | ECAS：EBC1报文通讯超时(523864，19)
29 | 523865 | 19 | ECAS:EBC2报文通讯超时 | ECAS：EBC2报文通讯超时(523865，19)
30 | 523866 | 19 | ECAS:EBC3报文通讯超时 | ECAS：EBC3报文通讯超时(523866，19)
31 | 523867 | 19 | ECAS:TCO1报文通讯超时 | ECAS：TCO1报文通讯超时(523867，19)
32 | 523868 | 19 | ECAS:VDC1报文通讯超时 | ECAS：VDC1报文通讯超时(523868，19)
33 | 523869 | 19 | ECAS:VDC2报文通讯超时 | ECAS：VDC2报文通讯超时(523869，19)
34 | 523870 | 19 | ECAS:AIR1报文通讯超时 | ECAS：AIR1报文通讯超时(523870，19)
35 | 523871 | 19 | ECAS:CCVS报文通讯超时 | ECAS：AIR1报文通讯超时(523871，19)
36 | 1066 | 11 | ECAS:制动信号故障 | ECAS：制动信号故障(1066，11)
37 | 701 | 4 | ECAS:ECAS进口电磁阀电源线短路到低 | ECAS：电磁阀线路故障(701，4)
38 | 701 | 3 | ECAS:ECAS进口电磁阀电源线短路到高 | ECAS：电磁阀线路故障(701，3)
39 | 701 | 5 | ECAS:ECAS进口电磁阀电源线开路 | ECAS：电磁阀线路故障(701，5)
40 | 701 | 6 | ECAS:ECAS进口电磁阀电源线与公共地短路 | ECAS：电磁阀线路故障(701，6)
41 | 701 | 1 | ECAS:ECAS进口电磁阀电源线与其余线束短路 | ECAS：电磁阀线路故障(701，1)
42 | 702 | 4 | ECAS:ECAS出口电磁阀电源线短路到低 | ECAS：电磁阀线路故障(702，4)
43 | 702 | 3 | ECAS:ECAS出口电磁阀电源线短路到高 | ECAS：电磁阀线路故障(702，3)
44 | 702 | 5 | ECAS:ECAS出口电磁阀电源线开路 | ECAS：电磁阀线路故障(702，5)
45 | 702 | 6 | ECAS:ECAS出口电磁阀电源线与公共地短路 | ECAS：电磁阀线路故障(702，6)
46 | 702 | 1 | ECAS:ECAS出口电磁阀电源线与其余线束短路 | ECAS：电磁阀线路故障(702，1)
47 | 713 | 4 | ECAS:ECAS电磁阀地线短路到低 | ECAS：电磁阀线路故障(713，4)
48 | 713 | 3 | ECAS:ECAS电磁阀地线短路到高 | ECAS：电磁阀线路故障(713，3)
49 | 713 | 5 | ECAS:ECAS电磁阀地线开路 | ECAS：电磁阀线路故障(713，5)
50 | 713 | 6 | ECAS:ECAS电磁阀地线与公共地短路 | ECAS：电磁阀线路故障(713，6)
51 | 713 | 1 | ECAS:ECAS电磁阀地线与其余线束短路 | ECAS：电磁阀线路故障(713，1)
52 | 3840 | 11 | ECAS:ECAS高度传感器信号不可信 | ECAS：高度传感器故障(3840，11)
53 | 3840 | 13 | ECAS:ECAS高度传感器信号超过标定值 | ECAS：高度传感器故障(3840，13)
54 | 3840 | 12 | ECAS:ECAS高度传感器部件故障 | ECAS：高度传感器故障(3840，12)
55 | 3841 | 11 | ECAS:ECAS轴荷气压传感器信号不可信 | ECAS：轴荷气压传感器故障(3841，11)
56 | 3841 | 13 | ECAS:ECAS轴荷气压传感器信号超过标定值 | ECAS：轴荷气压传感器故障(3841，13)
57 | 3841 | 12 | ECAS:ECAS轴荷气压传感器部件故障 | ECAS：轴荷气压传感器故障(3841，12)
58 | 523880 | 2 | ECAS:ECAS传感器组配置错误 | ECAS：传感器配置故障(523880，2)
59 | 3039 | 31 | ECAS:ECAS系统自检故障 | ECAS：系统自检故障（3039,31）
60 | 1742 | 31 | ECAS:ECAS系统自检故障 | ECAS：系统自检故障（1742,31）
61 | 1753 | 31 | ECAS:ECAS系统自检故障 | ECAS：系统自检故障（1753,31）
62 | 1741 | 15 | ECAS:ECAS系统自检故障 | ECAS：系统自检故障（1741,15）
63 | 521121 | 15 | ECAS:ECAS中桥负轴荷超载 | ECAS：中桥轴荷超出最大允许值（521121,15）
65 | 521122 | 15 | ECAS:ECAS后桥负轴荷超载 | ECAS：中桥轴荷超出最大允许值（521122,15）

## 瑞立ECAS（2F）
NO. | 故障描述 | SPN | FMI | 仪表显示内容
1 | ECU的EEPROM数据写入故障 | 274430 | 11 | ECAS:控制器内部故障(274430,11)
2 | ECU内部VFF电源故障 | 274430 | 2 | ECAS:控制器内部故障(274430,2)
3 | 气压传感器供电故障 | 274222 | 3 | ECAS:遥控器电源或线路故障(274222,3)
4 | 阀电源与主电源短路 | 274210 | 3 | ECAS:电磁阀电源或线路故障(274210,3)
5 | 阀电源与地线短路 | 274210 | 6 | ECAS:电磁阀电源或线路故障(274210,6)
6 | 遥控器电源与主电源短路 | 274223 | 3 | ECAS:遥控器电源或线路故障(274223,3)
7 | 遥控器或电缆线电气故障 | 274224 | 3 | ECAS:遥控器或线路故障(274224,3)
8 | 前桥高度传感器与地线短路 | 274192 | 6 | ECAS:前桥高度传感器或线路故障(274192,6)
9 | 前桥高度传感器开路 | 274192 | 5 | ECAS:前桥高度传感器或线路故障(274192,5)
10 | 前桥高度传感器超出范围 | 274192 | 4 | ECAS:前桥高度传感器或线路故障(274192,4)
11 | 左后高度传感器与地线短路 | 274195 | 6 | ECAS:后桥高度传感器或线路故障(274195,6)
12 | 左后高度传感器与主电源短路 | 274195 | 5 | ECAS:后桥高度传感器或线路故障(274195,5)
13 | 左后高度传感器超出范围 | 274195 | 4 | ECAS:后桥高度传感器或线路故障(274195,4)
14 | 右后高度传感器与地线短路 | 274194 | 6 | ECAS:后桥高度传感器或线路故障(274194,6)
15 | 右后高度传感器与电源短路 | 274194 | 5 | ECAS:后桥高度传感器或线路故障(274194,5)
16 | 右后高度传感器超出范围 | 274194 | 4 | ECAS:后桥高度传感器或线路故障(274194,4)
17 | 前桥气压传感器与地线短路 | 274198 | 6 | ECAS:前桥气囊气压传感器或线路故障(274198,6)
18 | 前桥气压传感器与电源短路 | 274198 | 3 | ECAS:前桥气囊气压传感器或线路故障(274198,3)
19 | 前桥气压传感器开路 | 274198 | 5 | ECAS:前桥气囊气压传感器或线路故障(274198,5)
20 | 左后气压传感器与地线短路 | 274201 | 6 | ECAS:驱动桥气囊气压传感器或线路故障(274201,6)
21 | 左后气压传感器与电源短路 | 274201 | 3 | ECAS:驱动桥气囊气压传感器或线路故障(274201,3)
22 | 左后气压传感器开路 | 274201 | 5 | ECAS:驱动桥气囊气压传感器或线路故障(274201,5)
23 | 右后气压传感器与地线短路 | 274200 | 6 | ECAS:驱动桥气囊气压传感器或线路故障(274200,6)
24 | 右后气压传感器与电源短路 | 274200 | 3 | ECAS:驱动桥气囊气压传感器或线路故障(274200,3)
25 | 右后气压传感器开路 | 274200 | 5 | ECAS:驱动桥气囊气压传感器或线路故障(274200,5)
26 | 第三桥左气压传感器与地线短路 | 274203 | 6 | ECAS:第三桥气囊气压传感器或线路故障(274203,6)
27 | 第三桥左气压传感器与电源短路 | 274203 | 3 | ECAS:第三桥气囊气压传感器或线路故障(274203,3)
28 | 第三桥左气压传感器开路 | 274203 | 5 | ECAS:第三桥气囊气压传感器或线路故障(274203,5)
29 | 第三桥右气压传感器与地线短路 | 274202 | 6 | ECAS:第三桥气囊气压传感器或线路故障(274202,6)
30 | 第三桥右气压传感器与电源短路 | 274202 | 3 | ECAS:第三桥气囊气压传感器或线路故障(274202,3)
31 | 第三桥右气压传感器开路 | 274202 | 5 | ECAS:第三桥气囊气压传感器或线路故障(274202,5)
32 | 提升气囊气压传感器与地线短路 | 274204 | 6 | ECAS:提升气囊气压传感器或线路故障(274204,6)
33 | 提升气囊气压传感器与电源短路 | 274204 | 3 | ECAS:提升气囊气压传感器或线路故障(274204,3)
34 | 提升气囊气压传感器开路 | 274204 | 5 | ECAS:提升气囊气压传感器或线路故障(274204,5)
35 | 前桥阀与地线短路 | 274177 | 6 | ECAS:前桥电磁阀或线路故障(274177,6)
36 | 前桥阀与电源短路 | 274177 | 3 | ECAS:前桥电磁阀或线路故障(274177,3)
37 | 前桥阀开路 | 274177 | 5 | ECAS:前桥电磁阀或线路故障(274177,5)
38 | 左后阀与地线短路 | 274180 | 6 | ECAS:驱动桥电磁阀或线路故障(274180,6)
39 | 左后阀与电源短路 | 274180 | 3 | ECAS:驱动桥电磁阀或线路故障(274180,3)
40 | 左后阀开路 | 274180 | 5 | ECAS:驱动桥电磁阀或线路故障(274180,5)
41 | 后桥中央阀与地线短路 | 274183 | 6 | ECAS:驱动桥电磁阀或线路故障(274183,6)
42 | 后桥中央阀与电源短路 | 274183 | 3 | ECAS:驱动桥电磁阀或线路故障(274183,3)
43 | 后桥中央阀开路 | 274183 | 5 | ECAS:驱动桥电磁阀或线路故障(274183,5)
44 | 右后阀与地线短路 | 274179 | 6 | ECAS:驱动桥电磁阀或线路故障(274179,6)
45 | 右后阀与电源短路 | 274179 | 3 | ECAS:驱动桥电磁阀或线路故障(274179,3)
46 | 右后阀开路 | 274179 | 5 | ECAS:驱动桥电磁阀或线路故障(274179,5)
47 | 第三桥左电磁阀与地线短路 | 274182 | 6 | ECAS:第三桥电磁阀或线路故障(274182,6)
48 | 第三桥左电磁阀与阀电源短路 | 274182 | 3 | ECAS:第三桥电磁阀或线路故障(274182,3)
49 | 第三桥左电磁阀开路 | 274182 | 5 | ECAS:第三桥电磁阀或线路故障(274182,5)
50 | 第三桥右电磁阀与地线短路 | 274181 | 6 | ECAS:第三桥电磁阀或线路故障(274181,6)
51 | 第三桥右电磁阀与阀电源短路 | 274181 | 3 | ECAS:第三桥电磁阀或线路故障(274181,3)
52 | 第三桥右电磁阀开路 | 274181 | 5 | ECAS:第三桥电磁阀或线路故障(274181,5)
53 | 第三桥中央电磁阀与地线短路 | 274219 | 6 | ECAS:第三桥电磁阀或线路故障(274219,6)
54 | 第三桥中央电磁阀与阀电源短路 | 274219 | 3 | ECAS:第三桥电磁阀或线路故障(274219,3)
55 | 第三桥中央电磁阀开路 | 274219 | 5 | ECAS:第三桥电磁阀或线路故障(274219,5)
56 | 提升电磁阀与地线短路 | 274186 | 6 | ECAS:提升气囊电磁阀或线路故障(274186,6)
57 | 提升电磁阀与阀电源短路 | 274186 | 3 | ECAS:提升气囊电磁阀或线路故障(274186,3)
58 | 提升电磁阀开路 | 274186 | 5 | ECAS:提升气囊电磁阀或线路故障(274186,5)
59 | CCVS通讯超时 | 274237 | 9 | ECAS:CAN总线信号超时(274237,9)
60 | TCO1通讯超时 | 274244 | 9 | ECAS:CAN总线信号超时(274244,9)
61 | ASC2通讯超时 | 274251 | 9 | ECAS:CAN总线信号超时(274251,9)

## 换电系统（0xDB）
NO. | 故障描述 | 故障等级 | SPN | FMI | 仪表显示内容 | 返回目录
1 | 换电连接器过温故障 |  | 522241 | 15 | 换电系统:换电连接器过温轻微故障(522241,15) | V1.14 删除
2 |  | B | 522241 | 16 | 换电系统:换电连接器过温一般故障(522241,16) | V1.14 由过温一般故障更新为过温故障 | V1.16删除
3 |  |  | 522241 | 0 | 换电系统:换电连接器过温严重故障(522241,0) | V1.14 删除
4 | 换电机构锁止故障 | A | 522242 | 5 | 换电系统:换电机构锁止故障(522242,5) | V1.14 由（522242，7）更新为（522242，5） | V1.16删除
5 | 换电连接器连接故障 | A | 522243 | 5 | 换电系统:换电连接器持续断开故障(522243,5) | V1.16删除
6 |  | C | 522243 | 15 | 换电系统:换电连接器瞬断轻微故障(522243,15)
7 |  | C | 522243 | 16 | 换电系统:换电连接器瞬断一般故障(522243,16)
8 |  | C | 522243 | 0 | 换电系统:换电连接器瞬断严重故障(522243,0)
9 | 换电连接器温感故障 |  | 522244 | 2 | 换电系统:换电连接器温感失效故障(522244,2) | V1.14 删除
10 |  |  | 522244 | 5 | 换电系统:换电连接器温感断线故障(522244,5) | V1.14 删除
11 |  |  | 522244 | 6 | 换电系统:换电连接器温感短路故障(522244,6) | V1.14 删除
12 | 换电控制器接收CAN信息超时 | A | 522245 | 9 | 换电系统:换电控制器接收CAN信息超时(522245,9) | V1.14 删除 | V1.16删除
13 | 换电控制器自检故障 |  | 522239 | 12 | 换电系统:换电控制器自检故障(522239,12) | V1.14 删除
14 | 换电控制器输入电压异常 |  | 522238 | 13 | 换电系统:换电控制器输入电压异常(522238,13) | V1.14 删除
15 | 换电系统无线通讯故障 |  | 522237 | 12 | 换电系统:无线通讯故障(522237,12) | V1.14 删除
16 | 换电过程中驻车状态异常 |  | 522235 | 12 | 换电系统:换电过程中驻车状态异常(522235,12) | V1.14 删除
17 | 换电机构电磁阀或电机故障 |  | 522234 | 7 | 换电系统:换电机构电磁阀或电机故障(522234,7) | V1.14 删除
18 | 换电机构液压或气压异常 |  | 522233 | 7 | 换电系统:换电机构液压或气压异常(522233,7) | V1.14 删除
19 | 换电系统换电柜不匹配 |  | 522232 | 23 | 换电系统:电池箱换电柜不匹配(522232,23) | V1.14 删除
20 | TMS系统故障（水位传感器故障） | B | 522240 | 5 | 换电系统:TMS系统故障(522240,5) | V1.14 新增 | V1.16删除
21 | 温控机组故障（所有故障） | B | 522240 | 12 | 换电系统:温控机组故障(522240,12) | V1.14 新增 | V1.16删除
22 | 换电连接器过温故障 | A | 522244 | 0 | 换电系统:换电连接器过温故障(522244,0) | V1.14 新增 | V1.16删除
23 | 换电连接器温感开路故障 | B | 522244 | 5 | 换电系统:换电连接器温感开路故障(522244,5) | V1.14 新增 | V1.16删除

## 燃料电池冷却系统(FTS)8F-PCAN
源地址：0x8F | [6 empty] | 返回目录
序号 | 故障等级 | Light | SPN | FMI | 仪表显示内容
1 | B | Warn | 9691 | 12 | FTS：电子冷却风扇故障(9691,12) | V1.11新增
2 | B | Warn | 12836 | 12 | FTS：进水温度传感器故障(12836,12) | V1.11新增
3 | B | Warn | 12837 | 12 | FTS：出水温度传感器故障(12837,12) | V1.11新增
4 | B | Warn | 12836 | 5 | FTS：进水温度传感器掉线(12836,5) | V1.11新增
5 | B | Warn | 12837 | 5 | FTS：出水温度传感器掉线(12837,5) | V1.11新增
6 | B | Warn | 639 | 23 | FTS：CAN通讯异常(639,23) | V1.11新增
7 | B提示类 | 燃料电池冷却液液位低，请添加冷却液 | 2430 | 12 | FTS：液位低或液位传感器故障(2430,12) | V1.11新增