## 软件测试报告
格式号 |  |  | 报告日期 | 2024-06-05
供应商代码 | D245 | 软-件-测-试-报-告 | 报告编号 | 20240605
测试轮次 | SOP-2024-6 |  | 测试综合结论 | 合格
客户 | 东风商用车 | 项目名称 | 产品主特征 | 任务类型
车型 | D320/D560 | D560/D320组合仪表 |  | 客户变更
测试类型 | 测试版本 | BootLoader_V4.3.20240515、APP_V1.11.00_20240605 | 测试人员
黑盒测试 | 测试工具 | 测试台架、USBCAN卡、万用表、便携示波器等 | 测试地点
| 测试概要 |  | 测试周期
测试功能分组 | 测试内容 | 测试结果 | 判定结论 | 判定日期
基础功能抽检 | 上电：指针自检 | 符合需求
| 上电：报警灯自检 | 符合需求
| 上电：开机动画 | 符合需求
| 掉电：指针回零 | 符合需求
| 掉电：液晶显示 | 符合需求
| 掉电：数据保存 | 符合需求
| 快速下上电 | 无自检、恢复正常工作，符合需求
| EOL读写标定 | 符合需求
| 时间显示 | 符合需求
| 车速表及超速报警 | 车速表指示偏大7%，根据EOL标定值判定（默认报警点100km/h）
| 转速表 | 转速表每档指示准确
| 水温表 | 6档指示准确
| 电流表 | -600~600A范围指示
| 电压表 | 6档指示准确
| 气压表1及报警点 | 显示准确； 报警气压：小于535kPa或高于1200kPa； 报警电压：信号电压与电源电压比例≤4%或≥96%
| 气压表2及报警点 | 显示准确； 报警气压：小于535kPa或高于1200kPa； 报警电压：信号电压与电源电压比例≤4%或≥96%
| 气压表P及报警点 | 显示准确； 报警气压：小于535kPa或高于1200kPa； 报警电压：信号电压与电源电压比例≤4%或≥96%
| 环境温度及报警点 | 显示准确； 报警电阻：小于250Ω，或高于60000Ω
变更功能 | 锁车显示优化：仪表对绑定状态作存储记忆；如果绑定成功，在下次车辆上电后，收到0x85报文直接显示对应的文字 | 钥匙ON，然后发送ID = 0x18FF1F31, 81 01 00 00 00 00 00 00，绑定成功，仪表显示“车辆受控中”；然后钥匙OFF，等待10s，然后钥匙ON，仪表仍显示“车辆受控中”； 发送ID =0x18FF1F31, 85 00 00 00 C0 00 41 00 仪表显示“车辆即将进入锁车状态，请注意安全！” 显示正常，符合要求
| 仪表外发气压报文改为两条都发，18FFAE30、18F13017 | BCAN和PCAN，两条气压报文都正常发送； 符合要求
| 增加牵引头模式显示 | 钥匙ON，当PCAN收到0x18FF5527，byte1.bit1牵引头模式=1时，牵引头模式指示灯点亮，否则熄灭； 符合《新能源车仪表需求V2.5-20240509》3.11.16小节要求
| 屏蔽“PDU:上装用电硬线请求丢失（521564，2）”故障码，并取消该故障码点Warnning灯的要求 | 钥匙ON，BCAN收到0x18FECA1E，spn = 521564, fmi = 2, 仪表不显示，灯也不未亮； 符号要求
| 添加一个车速放大标志的标定项，标定DID = 0x321，标定值大于0，表示车速放大7%；标定值为0，表示车速不放大 | 按UDS标定协议，进行EOL读写，读写数据正常。车速放大标志DID =0x321标定为1，仪表外发车速放大标志位置1，显示车速放大7%
| 添加久隆电液转向机EHPS故障码 | 符合需求文档《新能源仪表故障代码表V1.26_20240510》要求
取消电机功率上限显示范围（原为150kw）
| 针对中联搅拌车，仪表新增3条转发报文bcan转pcan（0x18FF2130，0x0CF6022E，0x18FF6DD8） | BCAN收到0x18FF2130，0x0CF6022E，0x18FF6DD8报文，已按要求转发到PCAN 符号要求
BUG修复 | 后视镜加热下电后仍亮灯软件修复 | 已修复
| 修复诊断仪刷写程序安全访问失败的问题 | 已修复
| 诊断仪刷新成功后，不能重启的问题 | 已修复
| 锁车问题仪表首页面和K值页面显示文字不一致问题 | 已修复

## BUG关闭
序号 | 严重度 | 问题点 | 问题描述 |  |  |  | 问题状态 | 软件版本追溯以及问题原因 |  | 关闭版本 | 备注
|  |  | 预置 | 操作 | 结果 | 需求预期 |  | 追溯版本 | 问题原因
1 | C | 后视镜加热下电后仍亮灯软件修复 | 钥匙ON档，按下后视镜加热开关（或者发送ID = 0x18FF28EC, 00 01 00 00 00 00 00 00），点亮后视镜加热指示灯 | 钥匙OFF | 后视镜加热指示灯仍然点亮 | 需求未明确 | 复测关闭 | APP_V1.11.00_20240409 | 1、该指示灯是有MCU的GPIO直接驱动的（其他LED不是） 2、在修改LED亮度变化，改成渐变的时候，改错的。 | APP_V1.11.00_20240506
2 | D | 诊断仪刷写程序安全访问失败的问题 | 诊断仪连接OBD，使用商用车自制上位机 | 点击更新程序 | 仪表黑屏，上位机提示安全访问失败 | 安全访问成功，开始更新程序 | 复测关闭 | APP_V1.10.00_20231130 | APP_V1.10.00_20231130版本，解决丢帧和标定问题，把发送/接收由普通buffer改为FIFO发送；FIFO发送，数据转移到FIFO里时，不是立即发送的；安全访问的应答数据还没发送出去，然后就重启了，这时就无法发送，因此上位机提示安全访问失败 | APP_V1.11.00_20240515
| D | 诊断仪刷新成功后，不能重启的问题 | 诊断仪连接OBD，使用商用车自制上位机 | 点击更新程序 | 上位机提示程序更新成功，但仪表未主动重启 | 更新成功后，仪表应主动重启 | 复测关闭 | Boot_V4.2.20240118 | 上次改标定失败的问题时，升级了一次boot，同样是把CAN发送改为FIFO发送，这时就检测不到发送完成的寄存器位（FIFO发送不支持），这个时候仪表无法执行重启 | Boot_V4.3.20240515
3 | C | 锁车问题仪表首页面和K值页面显示文字不一致问题 | 钥匙ON档，CAN卡连接PCAN | 发送ID = 0x18FF1F31, 81 01 00 00 00 00 00 00 | 主界面显示“车辆受控中” K值页面显示“” | 主界面和子界面都显示“车辆受控中” | 复测关闭 | APP_V1.09.00_20230724 | APP_V1.09.00_20230724版本，修改主界面锁车提示显示错位的问题，子界面漏改了 | APP_V1.11.00_20240527
4
5
6
7
8
9
10

## 取力和举升 (hidden)
| 取力功能已打开 | 举升请注意
配置标定 | 非1其他车 | 标1自卸车
Allison AT（26） | 硬线C1低电平
MT | BCMI，18FF2732，B4b34=1
BBM(Pcan)，18FF1821，B5b12=1
SG，18FF2232， 车厢举升开关B2b12=1 或取力开关B4b12=1
自主AMT （20/22/32） | PTODE 18FDA403 取力开关B1b78，取力控制B3b78； 取力控制=1，取力指示常亮同时有声音报警提醒； 取力控制≠1，取力开关=1，取力指示闪烁，1Hz。 | PTODE 18FDA403 取力开关B1b78=1
陕齿AMT（29） D320无配置
伊顿AMT（28）