## 软件测试报告
格式号 |  |  | 报告日期 | 2022-03-08
|  | 软-件-测-试-报-告 | 报告编号
测试轮次 | SOP-2022-2 |  | 测试综合结论 | 合格
客户市场 | 东风商用车 | 项目名称 | 产品主特征 | 任务类型
车型 | D320 | D320组合仪表 |  | 客户变更
供货图号 |  | 38013200120/220
测试类型 | 测试用例 |  | 测试人员
黑盒测试 | 测试工具 |  | 测试地点
| 测试概要 |  | 测试周期
测试功能分组 | 测试内容 | 测试结果 | 判定结论 | 判定日期
基础功能抽检 | 上电：指针自检 | 符合需求
| 上电：报警灯自检 | 符合需求
| 上电：开机动画 | 符合需求
| 掉电：指针回零 | 符合需求
| 掉电：液晶显示 | 符合需求
| 掉电：数据保存 | 符合需求
| 快速下上电 | 无自检、恢复正常工作，符合需求
| 车速表及超速报警 | 车速表每档指示偏大2%，报警点100km/h
| 转速表及转速过高报警 | 转速表每档指示准确，报警点2300r/min
| 油量表及报警点 | 三档指示准确，报警点13Ω
| 水温表 | 四档指示准确
| 气压表1及报警点 | 五档显示准确，报警电压1.92、3.85V
| 气压表2及报警点 | 五档显示准确，报警电压1.92、3.85V
| 气压表P及报警点 | 五档显示准确，报警电压1.92、3.85V
| 电压表 | 10档显示确认
| 环境温度 | 20档显示准确
变更功能 | 增加东软、南斗、佑驾LDWS自检 | 仪表上电右偏、碰撞指示LCD灯显示正常
| 增加伊顿AMT变速箱功能 | 伊顿变速箱的功能符合需求文档《03_仪表匹配变速箱系统显示及报警要求》；
| 功能按键C15 | 报文、仪表按键、硬线C15等控制界面显示正常；
| 辅助制动图案更改 | 图案符合需求,仅右下角数字字体更改；
| 总油耗及总气耗数值外发 | 油耗外发数值正常；
| 燃气报文ID更改 | 菜单界面文字及数值显示正常（实现2个气瓶)；
| X7国六发动机故障码V1.2 | 故障显示正常；
| X7自主DPF再生、巡航变更 | 弹窗、指示灯及文字显示正常；
| 未充电指示灯 | 报文和硬线控制功能正常；
BUG修复 | 原有BUG | 故障复现：收到TP1报文18FFC006，B1b78=01，仪表点亮辅助制动绿灯。 故障原因：需求理解错误，将“有恒速功能”错误理解为“有恒速功能时，辅助制动开启”
| 修复验证 | 详见工作薄2
变更功能 | 增加自主AMT二代功能 | 1、新增自主AMT二代（标定32），功能同DF-AMT（标定20、22） 2、新增自主AMT二代故障码，参考《变速箱系统_自主AMT二代故障清单_V1.0_20210928》
2022.1月变更功能 | 增加博瑞克ABS配置 | 1、ABS/EBS标定值：8 匹配河南焦作博瑞克ABS 2、ABS和ASR灯正常点亮熄灭 3、上电ABS自检 4、报文超时点亮ABS灯 5、DM1_0B单帧/多帧按照《制动系统_博瑞克ABS故障清单》显示
| TPMS报警策略变更 | 1、单个或多个报警（胎压低/高、胎温高、漏气），弹出胎温胎压信息界面5s（显示优先级最高报警文字），仅1次，小图标同时点亮，蜂鸣器持续报警10s 2、报警存在，触发高优先级，弹出胎温胎压信息界面5s（显示优先级高报警文字）；触发低优先级，无响应（优先级：漏气＞胎压低/高＞胎温高） 3、多个报警存在，解除高优先级，弹出胎温胎压信息界面5s（显示当前优先级高报警文字） 4、胎温胎压信息界面和报警灯上电自检
| X7国6自主发动机故障码更新 | 1、X7国六自主标定：40/41 2、DM1_00单帧/多帧按照《DDi11&DDi13&X7国六&X7国六自主发动机系统故障清单优化版_V1.4_20211214.xlsx》
| 仪表压力显示字母Mpa改为MPa | 主界面3路气压和油压光柱，菜单-计量单位压力、菜单-机油压力、菜单-制动系统信息已改为Mpa
| PCC功能变更 | PCC工作状态：当Pcan发送0xCF0D331_PCC工作状态=1时，点亮工作指示绿灯 PCC状态指示：当Bcan发送18FF2C32_PCC工作状态≠1时，PCC开关状态=1，点亮开关接通指示白灯 PCC工作提醒：当Pcan发送0xCF0D331_PCC调速状态=1显示加速冲坡提醒；=2显示减速下坡提醒
| EOL应急转向 | DID：0x0193，1byte，出厂默认值255
2022.1月BUG修复 | 故障现象 | D320_20211129_V2.52.00版：菜单实时故障界面在显示2条以上故障码时，如果所有故障码同时取消，故障码界面显示异常问题（界面上第1条故障码会更新为系统无故障，但之前的第2条/第3条故障码仍然显示，未取消显示）
| 修复验证 | 1、验证传感器信息自诊断故障码显示已修复问题 2、验证报文超时自诊断故障码显示已修复问题 3、验证DM1_XX多帧故障码显示已修复问题 4、验证常显/隐藏模式故障码显示/查询功能正常
2022.3月变更功能 | 报文超时判断时间修改 | VECU（18FF5527）EECU（18FEEE00）ABS/EBS（18F0010B）DCM（18FF28EC）报文超时判断时间为30s，收到报文实时解除故障
| 取消气压传感器诊断功能 | 1、气压传感器信号输入和5V电源输出在接地/高电平时不再显示故障码 2、气压表、菜单气压、菜单气压信号诊断显示符合策略要求 3、气压报文外发符合策略要求
| 隐藏版故障码主界面查看方式优化 | 设置隐藏版（出厂默认）： 1、自检过程中和主界面状态下，触发1个或多个故障码，显示15s故障码后隐藏 2、菜单界面下，触发1个或多个故障码，退出菜单回到主界面后，显示15s故障码后隐藏 3、有车速和无车速时，隐藏故障码可通过上/下键切换出，并可翻查 4、有车速时，短按确认键不响应，无法切换出隐藏故障码
| 增加应急转向功能 | 1、应急转向0x0193标定为1：Pcan收到18FECA4D，B1b34=01或B1b56=01；或CF6034D，B1b12=02；或CF6034D超时3s，点亮应急转向小图标 2、应急转向0x0193标定为1：CF6034D超时3s，点亮应急转向小图标，同时显示故障码“仪表：未收到应急转向报文（521963,2）” 3、应急转向0x0193标定为1：收到DM1_4D单帧或多帧有效SPN-FM1显示相应的故障码 4、应急转向0x0193标定为0，以上功能都关闭
| DGI13发动机故障码更新 | 发动机0x0146标定为42（DGi13发动机），仪表识别和显示DM1_00单帧/多帧故障码,符合《01_发动机系统_DGi13发动机故障清单_V1.6_20220210.xlsx》需求
| 新增行驶记录仪标定项 | 新增0x0194标定项，未关联功能，出厂默认值未定义。
| 环境温度传感器故障自诊断策略变更 | 1、上电自检：环温输入正常，外发正常值报文，显示正常温度；环温输入异常，外发3帧0x2540（25℃），无故障码；3帧（3s）后再改发0xFE00，显示--℃，触发故障码； 2、ON档工作：环温输入正常，外发正常值报文，显示正常温度；环温输入异常，报文外发3帧上一有效值，显示正常温度，无故障码；3帧（3s）后再改发0xFE00，显示--℃，触发故障码； 3、ON档工作：环温输入异常，报文外发3帧上一有效值，显示上一有效温度，无故障码；3帧（3s）内输入正常环温，报文立即改发正常值，显示正常温度，无故障码； 4、菜单环温自诊断值正常/异常、故障码解除/触发、外发正常/异常报文、环温显示正常/异常四个状态同步
| 小计里程/油耗清零策略变更，取消主界面清零功能，按键清小计只能在菜单界面清零 | 1、有/无车速，主界面长按确认键，仪表无响应； 2、无车速，进入菜单-行车信息-里程/油耗界面里可以确认小计里程和小计油耗同步清零
| 东风自主二代AMT，增加E+/P+模式显示 | 1、变速箱0x0147标定32（东风自主二代AMT）：Pcan收到18FE4A03，B3b34=0显示E+，=1显示P+，优先级高于E/P显示，直接覆盖E/P显示； 2、变速箱0x0147标定32（东风自主二代AMT）：未收到报文或收到无效值，不显示E+、P+ 3、变速箱非东风自主二代AMT，无以上功能
| 总计里程最大值由999999改为1999999 | 1、底部总里程可从999999km继续累加，外发总里程与底部显示值同步； 2、底部总里程最大值1999999km，继续行驶，保持1999999km显示，外发总里程与底部显示值同步； 3、菜单-行车信息-总里程显示值与底部显示值同步
| 修改超速报警标定DID | 1、取消原超速报警DID0xf22c，参数保留，无实际意义。 2、执行新超速报警DID0x015e 3、超时报警功能符合策略要求
| 增加混合动力系统故障码显示 | 1、执行《12_混动系统_D320混动系统故障清单-20211024.xlsx》 2、混合动力故障码显示与EOL标定无关联，收到DM1故障码即显示 3、识别DM1_F4、DM1_D0、DM1_1A、DM1_82、DM1_EF单帧、多帧故障码
| 纯电动-电池电量显示 | 1、纯电动-电车电量显示与EOL标定无关 2、Pcan收到VTD1（18FFF5D0），SOC光柱显示代替尿素液位光柱；报文超时显示尿素液位光柱 3、SOC光柱范围：0%-100%对应0-10格（仅蓝色），0xFB-0xFF对应空格显示--%
| 纯电动-整车工作模式显示 | 1、纯电动-整车工作模式显示与EOL标定无关 2、Pcan收到VTD1（18FFF5D0），整车工作模式B1b56=0（发动机模式）、2、3（无效）、超时，无显示； 3、 整车工作模式B1b56=1（Hybrid模式）： 混合动力驱动模式B1b34=0为纯发动机，左侧显示白色HEV； 混合动力驱动模式B1b34=1为电机助力，左侧显示绿色EV； 混合动力驱动模式B1b34=2为电机制动，左侧显示黄色HEV； 混合动力驱动模式B1b34=3为无效值，无显示； 4、标定VECU或带can缓速器，混合动力驱动模式B1b34=2为电机制动，辅助制动绿灯点亮 5、电机制动点亮的辅助制动灯/档位显示符合需求
| 纯电动-电机系统故障显示 | 1、纯电动-电机系统故障显示与EOL标定无关 2、Pcan收到VTD1（18FFF5D0）,B2b12=1点亮电机系统故障LCD红灯；=0/2/3熄灭；超时熄灭 3、报警灯点亮时，显示文字“电机系统故障”
| 纯电动-动力电池系统故障显示 | 1、纯电动-动力电池系统故障显示与EOL标定无关 2、Pcan收到VTD1（18FFF5D0）,B2b34=1点亮动力电池系统故障LCD红灯；=0/2/3熄灭；超时熄灭 3、报警灯点亮时，显示文字“动力电池系统故障”
| 纯电动-READY灯 | 1、纯电动-READY灯显示与EOL标定无关 2、Pcan收到VTD1（18FFF5D0）,B1b12=1点亮READY绿灯（右侧）；=0/2/3熄灭；超时熄灭 3、DM1_D0（单帧/多帧），B1b12=1点亮READY黄灯（右侧）；=0/2/3熄灭 4、优先级：黄灯覆盖绿灯
| 纯电动-Warning灯 | 1、纯电动-Warning灯显示与EOL标定无关 2、DM1_D0（单帧/多帧），B1b34=1点亮WARNING黄LED灯；=0/2/3熄灭；超时熄灭
| 纯电动-STOP灯 | 1、纯电动-STOP灯显示与EOL标定无关 2、DM1_D0（单帧/多帧），B1b56=1点亮STOP红LED灯；=0/2/3熄灭；超时熄灭
| Bcan报文转发-HVACS | Bcan收到18FF0C19，转发到Pcan；与标定无关
| Pcan报文转发-HCB1 | Pcan收到0CFF03D0，转发到Bcan；与标定无关 | PASS | 20220307

## BUG关闭
序号 | 严重度 | 问题点 | 问题描述 | 需求预期 | 问题状态 | 软件版本 | 关闭版本 | 备注
1 | A | 环境温度自诊断故障码触发未延迟3s | 预置：ON档，标定非2-DDi11、33-DDi13、42-DGi13发动机，设置故障码常显，接入正常环境温度电阻值250-53000Ω 操作：断开环境温度信号或输入异常电阻值 结果：仪表外发报文和显示温度值符合确认3s策略，但环境温度自诊断故障码会立刻弹出，没有3s确认时间 预期： | 需求未明确 | 复测关闭 | V2.53.01 | V2.53.02
2 | B | 菜单-环境温度自诊断---显示未延迟3s | 预置：ON档，标定非2-DDi11、33-DDi13、42-DGi13发动机，设置故障码常显，接入正常环境温度电阻值250-53000Ω，进入菜单-自诊断-传感器信号信息界面 操作：断开环境温度信号或输入异常电阻值 结果：环境温度信号电阻值会立刻变为---，没有3s确认时间 预期： | 需求未明确 | 复测关闭 | V2.53.01 | V2.53.02
3 | C | DGI13燃气机故障码遗漏（ | 预置：ON档，标定42-DGi13发动机 操作：发送DM1_00（SPN-FMI=1485-23） 结果：仪表显示故障“EECU:执行器供电模块电路故障1485,23)”，少了一个“（” 预期： | 需求也少了一个“（” | 复测关闭 | V2.53.01 | V2.53.02
4 | B | 环境温度输入下限电阻显示错误的温度值 | 预置：ON档，输入环温输入正常电阻值250Ω-52000Ω 操作：环境温度输入电阻值210Ω 结果：仪表显示-40℃，外发-40℃报文，自诊断电阻200Ω 预期：仪表显示90℃，或显示--℃；外发90℃环温报文，或FE00环温报文 备注：该问题发生的环温电阻区间在225-205Ω。输入＜200Ω，显示--℃，正常。 |  | 复测关闭 | V2.53.01 | V2.53.02
5 | B | 环境温度输入超过上限电阻诊断结果错误 | 预置：ON档，输入环温输入正常电阻值250Ω-52000Ω 操作：环境温度输入电阻值99999Ω 结果：仪表显示-40℃，外发-40℃报文，自诊断电阻52872Ω 预期：仪表显示--℃,外发FE00环温报文，自诊断电阻99999Ω或--Ω，弹出故障码“仪表：环温传感器或线路故障（171，3）” |  | 复测关闭 | V2.53.01 | V2.53.02
6
7
8
9
10

## 取力和举升 (hidden)
| 取力功能已打开 | 举升请注意
配置标定 | 非1其他车 | 标1自卸车
Allison AT（26） | 硬线C1低电平
MT | BCMI，18FF2732，B4b34=1
BBM(Pcan)，18FF1821，B5b12=1
SG，18FF2232， 车厢举升开关B2b12=1 或取力开关B4b12=1
自主AMT （20/22/32） | PTODE 18FDA403 取力开关B1b78，取力控制B3b78； 取力控制=1，取力指示常亮同时有声音报警提醒； 取力控制≠1，取力开关=1，取力指示闪烁，1Hz。 | PTODE 18FDA403 取力开关B1b78=1
陕齿AMT（29） D320无配置
伊顿AMT（28）