## 标定参数默认值
序号 | 参数 | DID | 字节数 | 默认标定值 | 默认标定值 | 标定含义 | 功能 | 备注
1 | 里程表传感器每转脉冲数 | 0x0140 | 4 | 6 | 6
2 | 里程表表头系数 | 0x0141 | 2 | 1214 | 4BE
3 | 变速箱里程表速比分子 | 0x0142 | 1 | 1 | 1
4 | 变速箱里程表速比分母 | 0x0143 | 1 | 1 | 1
5 | 语言 | 0x0144 | 1 | 0 | 0
6 | 后处理方案 | 0x0145 | 1 | 19 | 13
7 | 发动机类型 | 0x0146 | 1 | 38 | 26
8 | 发动机经济转速区 | 0x0147 | 4 | 0 | 0
9 | 发动机报警转速区 | 0x0148 | 2 | 0 | 0
10 | 变速箱类型 | 0x0149 | 1 | 34 | 22
11 | ABS 或 EBS 及厂家 | 0x014A | 1 | 6 | 6
12 | TPMS 系统有无 | 0x014B | 1 | 1 | 1
13 | ECAS 类型 | 0x014C | 1 | 3 | 3
14 | 缓速器类型 | 0x014D | 1 | 2 | 2
15 | 盘式制动器磨损报警 | 0x014E | 1 | 3 | 3
16 | ESC 及厂家 | 0x014F | 1 | 2 | 2
17 | LDWS 车道偏离预警系统 | 0x0150 | 1 | 3 | 3
18 | 乘客侧安全带未系报警功能有无 | 0x0151 | 1 | 0 | 0
19 | 气压传感器数量 | 0x0152 | 1 | 2 | 2
20 | 车辆类别 | 0x0153 | 1 | 2 | 2
21 | AEBS 自动紧急制动系统 | 0x0154 | 1 | 0 | 0
22 | 排放及升级技术 | 0x0155 | 1 | 9 | 9
23 | 空调调节类型 | 0x0156 | 1 | 3 | 3
24 | 整车 VECU 匹配 | 0x0157 | 1 | 4 | 4
25 | 整车保养里程 | 0x015A | 2 | 10000 | 2710
26 | 整车保养周期 | 0x015B | 1 | 12 | C
27 | 变速箱型号及速比 | 0x015C | 2 | 212 | D4
28 | 驱动型式及位置 | 0x015D | 1 | 1 | 1
29 | 超速报警值 | 0x015E | 1 | 60 | 3C
30 | 气压报警值定义义（D310&D530、D320、D760 大改型仪表） | 0x015F | 4 | 0 | 0
31 | BSD 配置（D760 大改型仪表） | 0x0160 | 1 | 0 | 0
32 | 疲劳驾驶报警系统配置（D760 大改型仪表） | 0x0161 | 1 | 0 | 0
33 | PEPS 配置（D760 大改型仪表） | 0x0162 | 1 | 0 | 0
34 | 动力电池冷却方式（仅用于纯电动仪表） | 0x0164 | 1 | 1 | 1
35 | TBOX 配置 | 0x0191 | 1 | 0 | 0
36 | 水位传感器配置 | 0x0112 | 1 | 255 | FF
39 | 限速功能 | 0x0192 | 1 | 50 | 32
37 | 应急转向配置 | 0x0193 | 1 | 255 | FF
38 | 行驶记录仪 | 0x0194 | 1 | 0 | 0
39

## 文字提醒
序号 | 运行方式 | 中文描述 | 英文描述 | 显示颜色 | 前置条件 | 标定限定 | 显示条件 | 备注
1 | 3s滚动一次，循环显示 显示在LCD中部左对齐 | 气压过低 | Air pressure too low | 黄色 | ON档上电 |  | 前桥气压或后桥气压低于535kpa
2 |  | 气压过高 | Air pressure too high | 黄色 | ON档上电 |  | 前桥气压或后桥气压高于1200kpa
3 |  | 手刹未解除 | Please release handbrake | 黄色 | ON档上电 |  | 车速大于 5km/h，手刹未解除，直到车速低于3Km/h或驻车制动开关为高电平或总线信号为0X18FEF131，byte1.bit3-4 == 00
4 |  | 疲劳驾驶警告 | Fatigue Driving Warning | 黄色 | ON档上电 |  | 仪表 BCAN 收到报警信号，即0x18FF14E7->byte3.bit1-2 != 0，且0x18FF14E7->byte1.bit1-2 == 1
5 |  | 电机冷却液过温报警 | Motor coolant overheated warning | 黄色 | ON档上电 |  | 电机冷却温度大于等于65℃，即0x0C3DD7A7_t->byte5 >= 105
6 |  | 您已超速,请减速慢行! | Overspeed,please slow down! | 黄色 | ON档上电 |  | 计算车速大于EOL标定值（超速报警值标定项DID = 0x15E）
7 |  | 空气弹簧处于充放气状态 | Air spring is being inflated or deflated | 黄色 | ON档上电 | ECAS 标定为机械式空气悬架 | A23接高电平或者接收到总线有效信号18FF2732->byte7.bit1-2 == 1
8 |  | 空气悬架偏离正常高度 | ECAS deviated from normal height | 黄色 | ON档上电 | ECAS 标定为电子式空气悬架（匹配WABCO ECAS、Knorr ELC、瑞立ECAS） | 车速大于30km/h，且0CFE5A2F_t->byte1不为0x10、且不为0x20、且不为0x30
9 |  | ECAS高度传感器异常 | ECAS height sensor abnormal | 黄色 | ON档上电 | ECAS 标定为电子式空气悬架（匹配WABCO ECAS、Knorr ELC、） | 收到ECAS失效指示熄灭总线信号18FECA2F->byte1.bit3-4 == 0x01，或18FECA2F->byte1.bit5-6 == 0x01
|  |  |  | 黄色 |  | ECAS 标定为电子式空气悬架（匹配W瑞立ECAS） | 收到ECAS失效指示熄灭总线信号18FECA2F->byte1.bit5-6 == 0x01
10 |  | 快速漏气报警 | Tire quick leak warning | 黄色 | ON档上电 | TPMS系统有无标定大于0 | 收到漏气总线信号0x18FFE633->byte4.bit7-8 == 1
11 |  | 胎压过低报警 | Tire low pressure warning | 黄色 | ON档上电 | TPMS系统有无标定大于0 | 收到胎压状态总线信号0x18FFE633->byte6.bit3-6 等于 5或6
12 |  | 胎压过高报警 | Tire high pressure warning | 黄色 | ON档上电 | TPMS系统有无标定大于0 | 收到胎压状态总线信号0x18FFE633->byte6.bit3-6 等于 2或3
13 |  | 胎温过高报警 | Excessive tire temp warning | 黄色 | ON档上电 | TPMS系统有无标定大于0 | 收到胎温状态总线信号0x18FFE633->byte7.bit1-2 等于 1
14 |  | TPMS故障报警 | TPMS error warning | 黄色 | ON档上电 | TPMS系统有无标定大于0 | 仪表收到TPMS发出的DM1黄色报警灯CAN总线信号，或0x18FFE633
15 |  | 高压未上电 | High voltage is not powered | 黄色 | ON档上电 |  | 收到整车状态总线信号18FFF531->byte7.bit1-4 == 0
16 |  | 高压已上电，车辆可正常运行 | High voltage powered on | 绿色 | ON档上电 |  | 收到整车状态总线信号18FFF531->byte7.bit1-4 == 1
17 |  | 能量回收 | Energy recovery | 绿色 | ON档上电 |  | 收到整车状态总线信号18FFF531->byte7.bit1-4 == 3，且车速大于10km/h
18 |  | 车辆处于可行驶模式,下车注意安全 | Driving mode, Caution！ | 黄色 | ON档上电 |  | 收到整车状态总线信号18FFF531->byte7.bit1-4 == 1， 且车门打开（18FF2232->byte5.bit3-4或18FF2232->byte5.bit5-6等于1） 且非空档
19 |  | SOC低，请注意 | SOC is low | 黄色 | ON档上电 |  | 收到DM1故障SPN=521309,FMI=17
20 |  | SOC低，请充电 | SOC is low, please charge | 黄色 | ON档上电 |  | 收到DM1故障SPN=521309,FMI=18
21 |  | SOC过低，请立即充电 | SOC is too low, please charge now | 黄色 | ON档上电 |  | 收到DM1故障SPN=521309,FMI=1
22 |  | 电池管理系统故障 | Battery management system failure | 黄色 | ON档上电 |  | 收到除SOC低相关的DM1故障外的其他DM1故障
23 |  | 加氢盖已打开 | H2 cap is open | 红色 | ON档上电 | 发动机类型 标定为45，即氢燃料电池车 | 收到 HMU 总线信号0x18FFA1F6->byte1.bit7-8 == 1
24 |  | 氢气剩余量低,请加氢 | H2 surplus is low, Please add H2 | 红色 | ON档上电 | 发动机类型 标定为45，即氢燃料电池车 | 氢气剩余量低于 10%，0x18FFA1F6->byte2
25 |  | 临时停车制动启动 | Temporary parking brake activated | 黄色 | ON档上电 |  | 收到EPB临停激活有效信号,18FF3C50->byte3.bit1-2 == 1
26 |  | 请踩住脚刹释放驻车 | Depress the footbrake to release | 黄色 | ON档上电 |  | 收到EPB的提醒信号有效,,18FF3C50->byte2.bit1-4 == 1
27 |  | 气压低，驻车暂时无法解除 | Low air pressure!Parking brake locked | 黄色 | ON档上电 |  | 收到EPB的提醒信号有效,,18FF3C50->byte2.bit1-4 == 3
28
29
30
31 | 按优先级显示，优先级自上而下，由高到低 显示在LCD中部右对齐 | 动力电池严重过温,请速安全撤离! | Power battery overtemp. Evacuate immediately! | 红色 | ON档上电 |  | 收到DM1故障SPN=521335,FMI=3
32 |  | 低压电池电压低! | Auxiliary battery voltage is low | 红色 | ON档上电 |  | 低压蓄电池电压21V持续3s，显示5s
33 |  | 吹扫进行中 | Purge in progress | 绿色 | ON档上电 |  | 收到FCU 吹扫标志位总线信号，18FFA6F5->byte7.bit1-2 == 1
34
35
36
37
38
39
40

## 小图标符号片
序号 | 符号 | 属性 | 中文描述 | 显示颜色 | 前置条件 | 标定限定 | 显示条件 | 备注
1 | =DISPIMG("ID_583FA33C5CC74AA896BFD00000F21A49",1) | LED | 主车左转向灯指示 | 绿色 | 常电接通 |  | 收到主车左转向灯点亮信号 18FF2732->byte1.bit1-2 == 1，按一定频率闪烁
2 | =DISPIMG("ID_545DED49D92D4E4CB1F6D417FD0055D7",1) | LED | 主车右转向灯指示 | 绿色 | 常电接通 |  | 收到主车右转向灯点亮信号 18FF2732->byte1.bit3-4 == 1，按一定频率闪烁
3 |  | LED | 挂车左转向灯指示 | 绿色 | 常电接通 |  | 收到挂车左转向灯点亮信号 18FF2732->byte1.bit5-6 == 1，按一定频率闪烁
4 |  | LED | 挂车右转向灯指示 | 绿色 | 常电接通 |  | 收到挂车右转向灯点亮信号 18FF2732->byte1.bit7-8 == 1，按一定频率闪烁
5 | =DISPIMG("ID_4E23E753E80D4718B260068FC1FBB2B3",1) | LED | 位置灯指示 | 绿色 | 常电接通 |  | 收到位置灯点亮信号 18FF2732->byte3.bit1-2 == 1
6 | =DISPIMG("ID_72223D117037496C8CBD5FD5E457201D",1) | LED | 远光灯指示 | 蓝色 | ON档上电 |  | 收到远光灯点亮 CAN 总线信号 18FF2732->byte3.bit3-4 == 1
7 | =DISPIMG("ID_A4A7AD6983D64DADB17F6DFE849A1C80",1) | LED | 近光灯指示 | 绿色 | ON档上电 |  | 收到近光灯点亮 CAN 总线信号 18FF2732->byte3.bit5-6 == 1
8 | =DISPIMG("ID_FE932DD522034857B92BFAB625F133C0",1) | LED | 前雾灯指示 | 绿色 | ON档上电 |  | 收到前雾灯点亮 CAN 总线信号 18FF2732->byte2.bit1-2 == 1
9 | =DISPIMG("ID_16F418BE7EAA4F06B037B4A6799455C4",1) | LED | 后雾灯指示 | 黄色 | ON档上电 |  | 收到后雾灯点亮 CAN 总线信号 18FF2732->byte2.bit3-4 == 1
10 | =DISPIMG("ID_D3F5C6C958C24FDCB9FF5BE95003E91E",1) | LED | 灯丝检测指示 | 黄色 | ON档上电 |  | 收到 BCMI 灯丝检测指示灯点亮 CAN 总线信号 18FF2732->byte2.bit7-8 == 1
11 | =DISPIMG("ID_A1893C6BA5244C64967196C55BC7317B",1) | LED | 门开指示 | 红色 | 常电接通 |  | 仪表收到门开报警指示灯点亮总线信号 18FF2732->byte5.bit3-4 == 1 或 byte5.bit5-6 == 1
12 | =DISPIMG("ID_1159B64BED2842C9982193643B6ACB92",1) | LED | 驾驶室锁止不到位指示 | 红色 | ON档上电 |  | 收到驾驶室锁止不到位开关A8 低电平信号
13 | =DISPIMG("ID_603E0F61549D4CB3A32D9A8BB13A9206",1) | LED | 水位低指示 | 红色 | ON档上电 |  | 仪表接收冷却液液位传感器信号B17，滤波时间30s，即当传感器电阻低于140KΩ超过30s时，点亮水位过低报警灯
14 | =DISPIMG("ID_7CA0C625BEE64F928B7859036D4A3857",1) | LED | 安全带未系指示 | 红色 | ON档上电 | （乘客侧安全带未系报警功能有无配置） | 收到司机侧安全带未系开关A9低电平信号 （或收到乘客侧安全带未系开关C26低电平信号及乘客侧气压开关B4传感器信号0~150Ω）
15 | =DISPIMG("ID_868D59E76FBD4AEAB624A9EBDEB727A1",1) | LED | 驻车手刹指示 | 红色 | ON档上电 |  | 收到驻车制动低电平信号 或收到驻车制动点亮总线信号（ID：0X18FEF131，BYTE1.BIT3-4 00：未制动 01：制动）
16 | =DISPIMG("ID_287C460B1ADD43E99564C15B5256C195",1) | LED | 巡航指示 | 绿色 | ON档上电 |  | 收到巡航指示灯闪烁信号 18FFF531->byte3.bit6 =1（闪烁） 收到行车巡航工作信号 18FFF531->byte3.bit1-2 =1（常亮） 收到PTO巡航工作信号 18FFF531->byte3.bit3-4 =1（常亮）
17 | =DISPIMG("ID_CF026060B0584117B3E5E5D0005C4D12",1) | LED | 水温高报警灯指示 | 红色 | ON档上电 |  | 仪表根据收到的水温总线信号，计算冷却液温度，冷却液温度≥60℃时点亮，小于58℃解除（冷却液温度ID=0x0C3DD7A7 byte5 偏移量:-40℃）
18 | =DISPIMG("ID_9A587CD4E1D04B2F9940B7BBD523598C",1) | LED | 超速报警指示 | 红色 | ON档上电 | 超速报警值 | 车速超过标定报警车速持续3s，触发车速超速报警
19 | =DISPIMG("ID_427979664EEF46E4942715BA3D88E003",1) | LCD | READY指示灯 | 绿色 | ON档上电 |  | Ready灯状态报文有效时点亮（ID=0x18FFF531 byte3 bit5 == 1）
20 | =DISPIMG("ID_7EEE4433003C4B8080ADDA5B84BEFB3D",1) | LED | 绝缘报警指示 | 红色 | ON档上电 |  | 电池管理系统故障报文有效（单个故障ID=0x18FECAF4 一个以上故障ID：18ECFFF4,18EBFFF4） 绝缘故障 SPN=7F454 FMI=1 或 SPN=7F454 FMI=18
21 | =DISPIMG("ID_3F780180AB424542858E362978C420BA",1) | LED | 整车故障指示 | 红色 | ON档上电 |  | 1、电池管理系统红色报警灯亮报文有效 （单个故障 ID=0x18FECAF4 一个以上故障 ID：18ECFFF4,18EBFFF4） 2、电机控制系统红色报警灯亮报文有效 （单个故障 ID=0x18FECAEF 一个以上故障 ID：18ECFFEF,18EBFFEF） 3、空压机系统红色报警灯亮报文有效 （单个故障 ID=0x18FECA30 一个以上故障 ID：18ECFF30,18EBFF30） 4、DCDC 系统红色报警灯亮报文有效 （单个故障 ID=0x18FECA1A 一个以上故障 ID：18ECFF1A,18EBFF1A） 5、高压转向系统红色报警灯亮报文有效 （单个故障 ID=0x18FECA2E 一个以上故障 ID：18ECFF2E,18EBFF2E） 以上任意条件成立时，系统故障指示灯点亮
22 | =DISPIMG("ID_1592923889EF469BB81F69E4D78F6FB6",1) | LCD | 停机报警 | 红色 | ON档上电 |  | 1、电池管理系统红色报警灯亮报文有效 （单个故障ID=0x18FECAF4 一个以上故障ID：18ECFFF4,18EBFFF4） 2、电机控制系统红色报警灯亮报文有效(单个故障ID=0x18FECAEF一个以上故障ID：18ECFFEF,18EBFFEF） 3、空压机系统红色报警灯亮报文有效（单个故障ID=0x18FECA30 一个以上故障ID：18ECFF30,18EBFF30） 4、DCDC系统红色报警灯亮报文有效（单个故障ID=0x18FECA1A 一个以上故障ID：18ECFF1A,18EBFF1A） 5、自动变速箱系统红色报警灯亮报文有效（单个故障ID=0x18FECA03一个以上故障ID：18ECFF03,18EBFF03） 6、高压转向系统红色报警灯亮报文有效（单个故障ID=0x18FECA2E一个以上故障ID：18ECFF2E,18EBFF2E） 7、高压配电盒红色报警灯亮报文有效（单个故障ID=0x18FECA1E一个以上故障ID：18ECFF1E,18EBFF1E） 8、低压转向系统红色报警灯亮报文有效（单个故障ID=0x18FECA4D一个以上故障ID：18ECFF24D,18EBFF4D） 以上任意条件成立时点亮
23 | =DISPIMG("ID_483AEFBA37DB4141913E0F5373ABF315",1) | LED | 动力电池切断指示 | 黄色 | ON档上电 |  | 电机电压低于200且车速大于5km/h（控制器直流母线电压ID=0x0CFF11EF byte3 bit3~4 增益0.1V）
24 | =DISPIMG("ID_7279540E395445FC9884E0997928CC99",1) | LED | 动力电池故障指示 | 红色 | ON档上电 |  | 1、电池管理系统红色报警灯亮报文有效 （单个故障 ID=0x18FECAF4 一个以上故障 ID：18ECFFF4,18EBFFF4） 2、电池管理系统黄色报警灯亮报文有效 （单个故障 ID=0x18FECAF4 一个以上故障 ID：18ECFFF4,18EBFFF4） 3、连续 5 秒未接收到电池管理系统外发报文 （ID=0x0CFFEAF4） 以上任意条件成立时，则动力电池故障指示灯点亮 | 当BMS没有SOC低（521309/17，521309/18，521309/1）以外的其他故障存在时，动力电池故障指示灯不亮
25 | =DISPIMG("ID_A873F764474942FBB30F143C41321E25",1) | LED | SOC过低报警指示 | 红色 | ON档上电 |  | 收到SPN/FMI:521309/18，或521309/1时，SOC灯点亮
26 | =DISPIMG("ID_4601BFE86BEB480E855F005F25F13FE8",1) | LED | 动力电池过温指示 | 红色 | ON档上电 |  | 收到SPN:521301 FMI:16或SPN:521301 FMI：0
27 | =DISPIMG("ID_B12DD611D7E648E3BA285A2DA721A06C",1) | LED | 8.12.3REESS热事件报警 | 红色 | ON档上电或充电枪插入 |  | 收到电池系统发送“电池包火灾故障”故障码SPN:521335 FMI：3
28 | =DISPIMG("ID_F46E9E6370974C219D81501E45B6986A",1) | LED | 电机过温指示 | 红色 | ON档上电 |  | 电机控制系统故障报文有效 电机绕组温度SPN=7F5E7 FMI=16 或 功率功率模块温度 SPN=7F5E8 FMI= 16 电机及控制器过热故障灯
29 | =DISPIMG("ID_995B58942CC1474C8F6FB2895633A455",1) | LCD | 紧急切断 | 黄色 | ON档上电 |  | 紧急切断开关C14按下或收到安全信号无效状态的总线信号0CFFEAF4->byte1.bit5 = 0
30 | =DISPIMG("ID_8AEC5C1FA3A441FBAE9595A3D11D9C02",1) | LED | dcdc故障指示 | 红色 | ON档上电 |  | 1、DCDC 系统红色报警灯亮报文有效 （单个故障 ID=0x18FECA1A 一个以上故障 ID：18ECFF1A,18EBFF1A） 2、DCDC 系统黄色报警灯亮报文有效 （单个故障 ID=0x18FECA1A 一个以上故障 ID：18ECFF1A,18EBFF1A） 以上任意条件成立时 DC-DC 故障指示灯点亮
31 | =DISPIMG("ID_446916C4B80F432693A672ACE2440827",1) | LED | 驱动功率限制指示 | 黄色 | ON档上电 |  | 收到整车控制器HUC外发报文（ID = 18FFF531 byte1.bit3-4 = 1）
32 | =DISPIMG("ID_C630F8B9ADF847EE8EE984C97F454B93",1) | LED | 充电连接指示 | 红色 | ON档上电/充电枪插入 |  | 收到ID=0x0CFFEAF4 byte1 bit6~7 =2 点亮
33 | =DISPIMG("ID_9A0375412B8347DDA37EE00DED916209",1) | LED | 电机故障指示 | 红色 | ON档上电 |  | 1、电机控制系统红色报警灯亮报文有效（单个故障ID=0x18FECAEF一个以上故障ID：18ECFFEF,18EBFFEF） 2、电机控制系统黄色报警灯亮报文有效（单个故障ID=0x18FECAEF一个以上故障ID：18ECFFEF,18EBFFEF ） 3、连续5秒未接收到电机控制器外发报文（ID=0x0CFF11EF） 以上任意条件满足，电机故障指示灯点亮电机故障指示
34 | =DISPIMG("ID_208C124A842747FD9373365B63C379D7",1) | LED | 电源指示 | 红色 | 常电接通 |  | C13 接高电平点亮
35 | =DISPIMG("ID_05367555C2AB487C9DE0D6BBD177AC76",1) | LCD | 空压机故障 | 红色 | ON档上电 |  | 1、空压机系统红色报警灯亮报文有效（单个故障ID=0x18FECA30一个以上故障ID：18ECFF30,18EBFF30） 2、空压机系统黄色报警灯亮报文有效（单个故障ID=0x18FECA30 一个以上故障ID：18ECFF30,18EBFF30） 以上任意条件成立时空压机故障指示灯点亮
36 | =DISPIMG("ID_03F474DCAFED4993AF9899D89F55CB8E",1) | LED | 干燥器指示 | 黄色 | ON档上电 |  | 收到干燥器开关高电平信号
37 | =DISPIMG("ID_12D21C6F218343658DA7324E5A0F516D",1) | LED | Warning报警灯指示 | 黄色 | ON档上电 |  | 1、电池管理系统黄色报警灯亮报文有效 （单个故障ID=0x18FECAF4 一个以上故障ID：18ECFFF4,18EBFFF4） 2、电机控制系统黄色报警灯亮报文有效(单个故障ID=0x18FECAEF一个以上故障ID：18ECFFEF,18EBFFEF） 3、空压机系统黄色报警灯亮报文有效（单个故障ID=0x18FECA30 一个以上故障ID：18ECFF30,18EBFF30） 4、DCDC系统黄色报警灯亮报文有效（单个故障ID=0x18FECA1A 一个以上故障ID：18ECFF1A,18EBFF1A） 5、自动变速箱系统黄色报警灯亮报文有效（单个故障ID=0x18FECA03一个以上故障ID：18ECFF03,18EBFF03） 6、高压转向系统黄色报警灯亮报文有效（单个故障ID=0x18FECA2E一个以上故障ID：18ECFF2E,18EBFF2E） 7、高压配电盒黄色报警灯亮报文有效（单个故障ID=0x18FECA1E，一个以上故障ID：18ECFF1E,18EBFF1E） 8、低压系统黄色报警灯亮报文有效（单个故障ID=0x18FECA4D，一个以上故障ID：18ECFF4D,18EBFF4D） 以上任意条件成立时点亮
38 | =DISPIMG("ID_7D4D8FEDD6A84621A23080FEC1105C39",1) | LED | 取力指示 | 黄色 | ON档上电 |  | 仪表收到上装正极继电器吸合指示点亮总线信号 0x18F7021E->byte2.bit6 =1 仪表收到变速箱取力指示点亮总线信号 0CEF3103->byte6.bit7~8 =1
39 | =DISPIMG("ID_C2A5CE27313B47E09768905710483E70",1) | LED | 轴间差速锁指示 | 黄色 | ON档上电 |  | 收到轴间差速开关信号C11（低电平）
40 | =DISPIMG("ID_EC9B9025F1204E63AF2F7F2B4087AFD3",1) | LED | 轮间差速锁指示 | 黄色 | ON档上电 |  | 收到轮间差速开关信号C12（低电平）
41 | =DISPIMG("ID_F2D52D48BBAD4F87ADA9207AAB0F3DB1",1) | LED | 后视镜加热指示 |  | ON档上电 |  | A25接高电平或仪表接收DCMD发的后视镜加热工作信号18FF28EC->byte2.bit1~2=1
42 | =DISPIMG("ID_E13420A19E9C4A57B8C03FAE35FB87EF",1) | LCD | 前回路气压指示 | 青色/红色 | ON档上电 |  | 当气压低于 535kPa 时，气压条和符号变为红色，其余情况是青色
43 | =DISPIMG("ID_EF13172415484082B7B74573B1E94735",1) | LCD | 后回路气压指示 | 青色/红色 | ON档上电 |  | 当气压低于 535kPa 时，气压条和符号变为红色，其余情况是青色
44 | =DISPIMG("ID_367AA00AF0DB42EFB6B2133465E02A72",1) | LED | 制动气压低报警指示 | 黄色 | ON档上电 |  | 前后回路的气压＞1200kPa，且持续 5s
45 | =DISPIMG("ID_A657AD6841B74128B2FCAB38F749AB58",1) | LED | 制动气压低报警指示 | 红色 | ON档上电 |  | 前后回路的气压＜535kPa，且持续 5s
46 | =DISPIMG("ID_B06C4049859940FEA0DEF5E33269C8E1",1) | LED | 刹车蹄片报警指示 | 黄色 | ON档上电 |  | 收到任意制动蹄片磨损开关断开（悬空）
47 | =DISPIMG("ID_722D3B3450E342D1A268114814AAFF80",1) | LED | ABS指示 | 黄色 | ON档上电 | ABS 或 EBS 及厂家标定为ABS | 收到主车 ABS 指示灯点亮 CAN 总线信号 18F0010B->byte6.bit5~6 == 1
48 | =DISPIMG("ID_DBB2F64D05184BC99147F6D1E10DA4B5",1) | LED | ASR指示 | 黄色 | ON档上电 |  | 收到主车 ASR 指示点亮 CAN 总线信号 ID : 18F0010B 越野模式开启 byte3.bit34 == 0，且ASR工作（byte1.bit12=1或byte1.bit34=1），ASR指示闪烁（1Hz）； 越野模式关闭 byte3.bit34 == 1，ASR 灯常亮
49 | =DISPIMG("ID_0CAA5ED595ED44B3A5731579DAB85033",1) | LED | ESP指示 | 黄色 | ON档上电 | ESC 及厂家标定 > 0 | VDC_0x18FE4F0B 超时 ，常亮 VDC信号=1，VDC工作状态≠1，常亮 ((18FE4F0B->byte1.bit12 = 1)&(18FE4F0B->byte1.bit34 != 1)) VDC信号=1，VDC工作状态=1，闪烁（1Hz）((18FE4F0B->byte1.bit12 = 1)&(18FE4F0B->byte1.bit34 = 1))
50 | =DISPIMG("ID_8CC06D9C36B24C689A2C84DC1B3451DE",1) | LCD | EBS指示 | 黄色 | ON档上电 | ABS 或 EBS 及厂家标定为EBS | 收到EBC1中EBS指示灯点亮 CAN 总线信号 18F0010B->byte6.bit5~6 == 1
51 | =DISPIMG("ID_15DA59341D7C4360B473794038FC7189",1) | LCD | EBS故障 | 红色 | ON档上电 | ABS 或 EBS 及厂家标定为EBS | 收到EBC1中EBC1失效信号 18F0010B->byte6.bit3~4 == 1
52 | =DISPIMG("ID_193DF2097ED949329B1A90841BB428A3",1) | LED | 空气悬架报警指示 | 黄色 | ON档上电 | 标定为机械式空气悬架 | A23 接高，仪表点亮空气悬架指示，信号消失后，报警持续 5min
53 | =DISPIMG("ID_4E8D99BD5834484391DC98EC9718024E",1) | LED | 胎压异常指示 | 黄色 | ON档上电 |  | 收到总线信号 18FFE633->byte6.bit3-6 = 2 或 5 或 6 或18FFE633->byte7.bit1-2 = 1
54 | =DISPIMG("ID_931438589AEA4AB0B89EFC8D4A79C74A",1) | LED | 疲劳驾驶指示 | 黄色 | ON档上电 |  | 仪表BCAN收到报警信号（18FF14E7，Byte1，bit1-2为1），点亮疲劳驾驶警告灯。
55 |  | LCD | FCW 二级报警 | 红色 | ON档上电
56 |  | LCD | FCW一级报警（&故障） | 黄色 | ON档上电
57 |  | LCD | LDW 右偏提醒（&故障） | 黄色 | ON档上电
58 |  | LCD | LDW 左偏提醒 | 黄色 | ON档上电
59 |  | LCD | 前方碰撞预警关闭 | 黄色 | ON档上电
60 |  | LCD | 车道偏离报警关闭 | 黄色 | ON档上电
61 |  | LCD | 右盲区探测功能关闭 | 黄色 | ON档上电
62 |  | LCD | 右盲区障碍物提醒 | 黄色 | ON档上电
63
64
65
66
67
68
69
70
71
72
73
74
75
76
77
78
79
80