## 静态
KT1A仪表整车功能点检
结果3.31 | 结果4.1 | 结果4.2 | 序号 | 点检项 | 车辆状态 | ON档 | 操作 | 检验点 |  | 灯 | 颜色 | 结果 | 测试人 | 测试日期1 | 测试日期2
ok |  | ok | 1 | 低压蓄电池上电（蓄电池开关指示） | 静态 | 无要求 | 打开蓄电池开关 | 指示灯亮（仪表红色蓄电池开关指示报警灯点亮） |  |  | 红色
ok |  | ok | 2 | 车门开 | 静态 | 无要求 | 点火锁任意状态下（发动机未启动/启动/行驶状态），打开左侧车门或右侧车门 | 仪表红色门开报警指示灯点亮，总线报文0x18FF2232，B5b34（左），B5b56右的左门开/右门开报警信号0FF（0）变成ON（1） |  |  | 红色
|  |  | 4 | 车门开—蜂鸣 | 动态 | √ | 车速>10km/h，开门开 | 指示灯亮，蜂鸣(车速<5时退出蜂鸣) |  |  | 红色
无该功能 |  |  | 5 | 后视镜加热指示 | 静态/动态 | √ | 点火锁ON档，后视镜加热开关拨至ON档 | 仪表黄色后视镜加热指示灯点亮，总线报文0x18FF28EC，B2b12的后视镜加热信号由0FF（0）变成ON（1） | 不带该功能 |  | 黄色
ok |  | ok | 6 | 驻车制动 | 静态 | √ | 打开蓄电池开关，手刹拉上 | 指示灯亮 |  |  | 红色
|  |  | 7 | 驻车制动—蜂鸣 | 动态 | √ | 车速>5km/h，手刹拉上 | 指示灯亮，LCD显示“手刹未解除”，蜂鸣(车速<3时退出蜂鸣) |  |  | 红色
|  |  | 8 | 超速报警 | 动态 | √ | 启动车辆，加速行驶至车速超过100km/h大于3s | 仪表红色电动机超速报警指示灯点亮，仪表文字提示“您已超速，请减速慢行！” | 限速89，不点检 |  | 红色
ok |  | ok | 9 | 巡航指示 | 静态/动态 | √ | 打开巡航开关 | 仪表绿色巡航指示灯点亮，总线报文18FFF531，B3b12巡航指示灯信号由0FF（0）变成ON（1） |  |  | 绿色
无该功能 |  |  | 10 | 干燥器加热指示 | 静态/动态 | √ | 将空气干燥开关关闭 | 仪表LCD上黄色干燥器指示灯点亮，总线上仪表发送干燥器指示灯状态（0x18FF7117的第2字节5-6位）为ON |  |  | 黄色
无该功能 |  |  | 11 | 轮间差速指示 | 静态 | √ | 将轮间差速开关打开 | 仪表LCD上黄色轮间差速指示灯点亮，总线上仪表发送轮间差速开关信号（0x18FF7117的第3字节3-4位）为ON | 无该功能，发报文点检 |  | 黄色
无该功能 |  |  | 12 | 轴间差速指示 | 静态 | √ | 将轴间差速开关打开 | 仪表LCD上黄色轴间差速指示灯点亮，总线上仪表发送轴间差速开关信号（0x18FF7117的第3字节1-2位）为ON | 无该功能，发报文点检 |  | 黄色
NG | ok | ok | 13 | 高压充电指示 | 静态 | √ | 插入充电枪 | 指示灯亮，总线报文0CFFEAF4 byte1 bit6~7 10点亮 |  |  | 红灯
未测试 |  | ok | 15 | 高压充电指示 | 静态 | √ | 开始充电 | 电池图标向前滑动
未测试 |  | ok | 16 | 高压充电指示 | 静态 | √ |  | 图标下方显示“已充电量xxkWh”
ok |  |  | 17 | A/M模式显示 | 静态/动态 | √ | 点击按钮 | LCD上切换“A”和“M”，与当前一致，总线报文0x0CFF3005A/M模式信号（第1字节1-2位），00：M 01:A，10:ERROR，11:not available
ok |  | ok | 18 | D/N/R档位显示（当前档位显示） | 静态/动态 | √ | 旋转旋钮 | LCD上显示D/N/R档位，与当前一致，总线报文0x0CEF3103当前档位信号（第1字节1-8位），物理值1-6表示1-6档，7表示倒挡，空挡为0
|  |  | 19 | 档位显示 | 动态 | √ | 车辆行驶 | 有档位显示
待确认 |  | ok | 20 | 安全带未系 | 静态 | √ | 乘客侧或司机侧安全带未系（车速＜10km/h） | 指示灯亮，无蜂鸣报警，安全带未系开关总线信号0x18FF7117第1字节7-8位0FF（0）变成ON（1） |  |  | 红色
|  |  | 21 | 安全带未系-蜂鸣 | 动态 | √ | 乘客侧或司机侧安全带未系，车速>100FF（0）变成ON（1） | 指示灯以1Hz频率闪烁，蜂鸣报警（与指示灯闪烁频率同步） |  |  | 红色
ok |  | ok | 22 | 左转向提示 | 静态/动态 | √ | 打左转向灯 | 指示闪烁，发出“滴答滴答的声音” |  |  | 绿色
|  |  | 23 | 主车左转向指示 |  |  | 左转向灯开关拨至ON档 | 仪表绿色左转向指示灯以一定频率闪烁指示，总线报文0x18FF2732 B1b12 的左转向灯指示信号状态以相同频率交替变化（由0FF（0）变成ON（1））
ok |  | ok | 24 | 右转向提示 | 静态/动态 | √ | 打右转向灯 | 指示闪烁，发出“滴答滴答的声音” |  |  | 绿色
|  |  | 25 | 主车右转向指示 |  |  | 右转向灯开关拨至ON档 | 仪表绿色右转向指示灯以一定频率闪烁指示，总线报文0x18FF2732 B1b34 的右转向灯指示信号状态以相同频率交替变化（由0FF（0）变成ON（1））
ok |  | ok | 26 | 远光灯指示 | 静态/动态 | √ | 远光灯开关拨至ON档 | 仪表蓝色远光指示灯点亮，总线报文0x18FF2732的远光灯指示信号由0FF（0）变成ON（1） |  |  | 蓝色
27
ok |  | ok | 28 | 近光灯指示 | 静态/动态 | √ | 近光打开 | 指示灯亮 |  |  | 绿色
|  |  | 29 |  |  |  | 近光灯开关拨至ON档 | 仪表绿色近光指示灯点亮，总线报文0x18FF2732的近光灯指示信号由0FF（0）变成ON（1）
未测试 | ok | ok | 30 | 前雾灯指示 | 静态/动态 | √ | 打开前雾灯 | 指示灯亮 |  |  | 绿色
|  |  | 31 |  |  |  | 前雾灯开关拨至ON档 | 仪表绿色前雾指示灯点亮，总线报文0x18FF2732的前雾灯指示信号由0FF（0）变成ON（1）
未测试 | ok | ok | 32 | 后雾灯指示 | 静态/动态 | √ | 打开后雾灯 | 指示灯亮 |  |  | 黄色
|  |  | 33 |  |  |  | 后雾灯开关拨至ON档 | 仪表黄色后雾指示灯点亮，总线报文0x18FF2732的后雾灯指示信号由0FF（0）变成ON（1）
ok |  | ok | 34 | 位置灯指示 | 静态/动态 | √ | 位置灯打开 | 指示灯亮，液晶屏背光减半 |  |  | 绿色
|  |  | 35 |  |  |  | 位置灯开关拨至ON档 | 仪表绿色位置灯工作指示灯点亮，总线报文0x18FF2732的位置灯指示信号由0FF（0）变成ON（1）
待确认 | 无该功能 |  | 36 | 位置灯未关报警指示 | 静态 | 无要求 | OFF/ACC，位置灯打开，车门打开 | 指示灯亮，蜂鸣 |  |  | 绿色
|  |  | 37 |  |  |  | 点火锁OFF/ACC档，位置点开关ON档，然后打来左车门/右车门 | 仪表绿色位置灯指示灯点亮，扬声器以一定频率蜂鸣报警，总线报文0x18FF2732的位置灯指示信号由0FF（0）变成ON（1），总线报文0x18FF22232的左门/油门报警信号由0FF（0）变成ON（1）
|  |  | 38 |  |  |  | 位置灯开关拨至OFF档 | 仪表绿色位置灯指示灯熄灭，位置灯灯未关蜂鸣报警停止，总线报文0x18FF2732的位置灯指示信号由0N（1）变成OFF（0）
未测试 | ok | ok | 39 | 主车后组合灯故障（灯丝检测指示灯） | 静态 | √ | 点火锁OFF档时拔出主车左/右后组合灯，制造后位置灯灯丝断路故障，然后将点火锁拨至ON档 | 仪表黄色灯丝检测指示灯点亮，总线报文0x18FF2732的灯丝检测指示信号由0FF（0）变成ON（1） |  |  | 黄色
OK |  | ok | 40 | 上电自检 | 静态 | √ | OFF—>ON | 仪表上电自检3s，不需要蜂鸣，LCD东风LOGO
该现象未出现 |  |  | 41 | 气压过高报警 | 静态/动态 | √ |  | 指示灯亮 |  |  | 黄色 |  |  |  |  | 确认实车是否能够实现？
NG | ok | ok | 42 | 气压过低报警 | 静态/动态 | √ | 连踩刹车 | 蜂鸣，气压条和数字变红 |  |  | 红色 |  |  |  |  | 确认实车是否能够实现？
NG | ok | ok | 43 | 磨损报警指示 | 静态 | √ | 拔掉第一轴桥上磨损传感器接插件 | 指示灯亮，故障码 |  |  | 黄色 |  |  |  |  | 确认实车是否能够实现？
NG | ok | ok | 44 | SOC显示 | 静态 | √ |  | 分为：绿，黄，红
|  |  | 45 | 车速指示，法规项 | 动态 | √ | 车辆行驶 | 仪表车速表指示准确，且比GPS车速偏大
OK |  | ok | 46 | 电流指示表 | 静态/动态 | √ | 整车启动 | 指示准确
|  |  | 47 | 水温表 | 动态 | √ | 车辆行驶 | 水温表指示变化情况
OK |  | ok | 48 | 高压电池电压指示 | 静态/动态 | √ | 上电 | 电压指示
|  |  | 49 | 总计里程 | 动态 | √ | 车辆行驶一段时间 | 总计里程增加的公里数与GPS的公里数相同
|  |  | 50 | 小计里程 | 动态 | √ | 车辆行驶一段时间，多次 | 小计里程每次启动从0开始计算，长按ENTER清零
|  |  | 51 | 小计电耗 | 动态 | √ | 车辆行驶一段时间 | 只检查仪表是否能够显示，不做清零处理
|  |  | 52 | 累计电耗 | 动态 | √ | 车辆行驶一段时间 | 只检查仪表是否能够显示
ok |  | ok | 53 | 时间显示 | 静态/动态 | √ | 无 | 分为12制和24制，12制有AM和PM指示（如果无行驶记录仪仪表向PCAN和BCAN上发送报文，如果有仪表转报文给PCAN）
NG | 还需要调整误差±2 | ok | 54 | 环境温度 | 静态/动态 | √ | 无 | 与实际环境温度相同
OK |  | ok | 55 | 高压未上电 | 静态 | √ | 不上高压 | LCD显示高压未上电
OK |  | ok | 56 | READY | 静态 | √ | 无故障（点火锁拨至ON档有效且运行准备就绪） | 仪表绿色READY指示灯点亮（无故障是显示READY，有故障这不显示） |  |  | 绿色
|  |  | 57 | 电机转速 | 动态 | √ | 加油门 | 电机转速均匀变化
|  |  | 58 | 电机功率 | 动态 | √ | 加油门 | 功率变化
OK |  | ok | 59 | 电池平均温度文字 | 静态/动态 | √ |  | 文字显示，若无数据则显示--
OK |  | ok | 60 | 高压电池电压文字 | 静态/动态 | √ |  | 文字显示，若无数据则显示--
OK |  | ok | 61 | 低压电池电压文字 | 静态/动态 | √ |  | 文字显示，若无数据则显示--
NG | ok | ok | 62 | 可行驶模式 | 静态 | √ | 高压上电，在档，任意车门开 | 蜂鸣，文字显示“车辆出于可行驶模式，下车注意安全”
NG | ok | ok | 63 | 菜单键 | 静态 | √ | 长按仪表确认键 | 清除小计里程
OK |  | ok | 64 | 菜单键 | 静态 | √ | 短按仪表确认键 | 进入菜单
OK |  | ok | 65 | 菜单键 | 静态/动态 | √ | 行车界面，短按仪表取消键键 | 切换行车界面
|  |  | 66 | 菜单键 | 动态 | √ | 车速大于5km/h，按菜单确认键， | 仪表不能进菜单
OK |  | ok | 67 | 仪表LED/LCD亮度可调 | 静态 | √ | 调节亮度 | 看亮度变化
|  |  | 68 | 疲劳驾驶 | 动态 | √ | 车行驶 | 指示灯亮，蜂鸣
ok |  | ok | 69 | 报文转发 | 静态/动态 | √ | 倒挡 | 收到档位信号时，向BCAN发18F00503，倒挡4byte发124，其他档位发125
待确认 |  | ok | 70 | 报文转发 | 静态/动态 | √ |  | 动力CAN上的18FEF131转为18FEF100，由仪表发到BCAN
无该功能 |  |  | 71 | 报文转发 | 静态/动态 | √ |  | BCAN转PCAN，18FEE6EE，仅当接收到行驶记录仪TD报文时，将其转发
待确认 |  | ok | 72 | 报文转发 | 静态/动态 | √ |  | BCAN转PCAN，18FF2732
ADAS系统指示
|  |  |  | FCW二级报警指示 |  |  |  | 红色报警指示灯，蜂鸣报警 | 整车无该功能，下次点检 |  | 红色
|  |  |  | FCW一级报警（&故障） |  |  |  | 黄色色报警指示灯，蜂鸣报警 |  |  | 黄色
|  |  |  | LDW右偏提醒（&故障） |  |  |  | 黄色色报警指示灯，蜂鸣报警 |  |  | 黄色
|  |  |  | LDW左偏提醒 |  |  |  | 黄色色报警指示灯，蜂鸣报警 |  |  | 黄色
|  |  |  | 前方碰撞报警预警关闭 |  |  |  | 黄色色报警指示灯 |  |  | 黄色
|  |  |  | 车道偏离报警关闭 |  |  |  | 黄色色报警指示灯 |  |  | 黄色
|  |  |  | 右盲区探测功能关闭 |  |  |  | 黄色色报警指示灯 |  |  | 黄色
|  |  |  | 右盲区障碍物提醒 |  |  |  | 黄色色报警指示灯 |  |  | 黄色
OK
NG
无要求
√

## 动态
结果4.1 | 序号 | 点检项 | 车辆状态 | ON档 | 操作 | 检验点 |  | 灯 | 颜色 | 结果 | 测试人 | 测试日期1 | 测试日期2
ok | 4 | 车门开—蜂鸣 | 动态 | √ | 车速>10km/h，开门开 | 指示灯亮，蜂鸣(车速<5时退出蜂鸣) |  |  | 红色
无该功能 | 5 | 后视镜加热指示 | 动态 | √ | 点火锁ON档，后视镜加热开关拨至ON档 | 仪表黄色后视镜加热指示灯点亮，总线报文0x18FF28EC，B2b12的后视镜加热信号由0FF（0）变成ON（1） | 不带该功能 |  | 黄色
该情况不会出现 | 7 | 驻车制动—蜂鸣 | 动态 | √ | 车速>5km/h，手刹拉上 | 指示灯亮，LCD显示“手刹未解除”，蜂鸣(车速<3时退出蜂鸣) |  |  | 红色
该情况不会出现 | 8 | 超速报警 | 动态 | √ | 启动车辆，加速行驶至车速超过100km/h大于3s | 仪表红色电动机超速报警指示灯点亮，仪表文字提示“您已超速，请减速慢行！” | 限速89，不点检 |  | 红色
ok | 9 | 巡航指示 | 动态 | √ | 打开巡航开关 | 仪表绿色巡航指示灯点亮，总线报文18FFF531，B3b12巡航指示灯信号由0FF（0）变成ON（1） |  |  | 绿色
无该功能 | 10 | 干燥器加热指示 | 动态 | √ | 将空气干燥开关关闭 | 仪表LCD上黄色干燥器指示灯点亮，总线上仪表发送干燥器指示灯状态（0x18FF7117的第2字节5-6位）为ON |  |  | 黄色
这个需要在测试 | 17 | A/M模式显示 | 动态 | √ | 点击按钮 | LCD上切换“A”和“M”，与当前一致，总线报文0x0CFF3005A/M模式信号（第1字节1-2位），00：M 01:A，10:ERROR，11:not available
ok | 18 | D/N/R档位显示（当前档位显示） | 动态 | √ | 旋转旋钮 | LCD上显示D/N/R档位，与当前一致，总线报文0x0CEF3103当前档位信号（第1字节1-8位），物理值1-6表示1-6档，7表示倒挡，空挡为0
ok | 19 | 档位显示 | 动态 | √ | 车辆行驶 | 有档位显示
ok | 21 | 安全带未系-蜂鸣 | 动态 | √ | 乘客侧或司机侧安全带未系，车速>100FF（0）变成ON（1） | 指示灯以1Hz频率闪烁，蜂鸣报警（与指示灯闪烁频率同步） |  |  | 红色
ok | 22 | 左转向提示 | 动态 | √ | 打左转向灯 | 指示闪烁，发出“滴答滴答的声音” |  |  | 绿色
ok | 24 | 右转向提示 | 动态 | √ | 打右转向灯 | 指示闪烁，发出“滴答滴答的声音” |  |  | 绿色
ok | 26 | 远光灯指示 | 动态 | √ | 远光灯开关拨至ON档 | 仪表蓝色远光指示灯点亮，总线报文0x18FF2732的远光灯指示信号由0FF（0）变成ON（1） |  |  | 蓝色
ok | 28 | 近光灯指示 | 动态 | √ | 近光打开 | 指示灯亮 |  |  | 绿色
ok | 30 | 前雾灯指示 | 动态 | √ | 打开前雾灯 | 指示灯亮 |  |  | 绿色
ok | 32 | 后雾灯指示 | 动态 | √ | 打开后雾灯 | 指示灯亮 |  |  | 黄色
ok | 34 | 位置灯指示 | 动态 | √ | 位置灯打开 | 指示灯亮，液晶屏背光减半 |  |  | 绿色
未出现 | 41 | 气压过高报警 | 动态 | √ |  | 指示灯亮 |  |  | 黄色
ok | 42 | 气压过低报警 | 动态 | √ | 连踩刹车 | 蜂鸣，气压条和数字变红 |  |  | 红色
ok | 45 | 车速指示，法规项 | 动态 | √ | 车辆行驶 | 仪表车速表指示准确，且比GPS车速偏大
ok | 46 | 电流指示表 | 动态 | √ | 整车启动 | 指示准确
ok | 47 | 水温表 | 动态 | √ | 车辆行驶 | 水温表指示变化情况
ok | 48 | 高压电池电压指示 | 动态 | √ | 上电 | 电压指示
ok | 49 | 总计里程 | 动态 | √ | 车辆行驶一段时间 | 总计里程增加的公里数与GPS的公里数相同
ok | 50 | 小计里程 | 动态 | √ | 车辆行驶一段时间，多次 | 小计里程每次启动从0开始计算，长按ENTER清零
HCU需更新程序 | 52 | 累计电耗 | 动态 | √ | 车辆行驶一段时间 | 只检查仪表是否能够显示
ok | 53 | 时间显示 | 动态 | √ | 无 | 分为12制和24制，12制有AM和PM指示（如果无行驶记录仪仪表向PCAN和BCAN上发送报文，如果有仪表转报文给PCAN）
| 54 | 环境温度 | 动态 | √ | 无 | 与实际环境温度相同
ok | 57 | 电机转速 | 动态 | √ | 加油门 | 电机转速均匀变化
ok | 58 | 电机功率 | 动态 | √ | 加油门 | 功率变化
ok | 59 | 电池平均温度文字 | 动态 | √ |  | 文字显示，若无数据则显示--
ok | 60 | 高压电池电压文字 | 动态 | √ |  | 文字显示，若无数据则显示--
ok | 61 | 低压电池电压文字 | 动态 | √ |  | 文字显示，若无数据则显示--
ok | 65 | 菜单键 | 动态 | √ | 行车界面，短按仪表取消键键 | 切换行车界面
ok | 66 | 菜单键 | 动态 | √ | 车速大于5km/h，按菜单确认键， | 仪表不能进菜单
ok | 68 | 疲劳驾驶 | 动态 | √ | 车行驶 | 指示灯亮，蜂鸣
ok | 69 | 报文转发 | 动态 | √ | 倒挡 | 收到档位信号时，向BCAN发18F00503，倒挡4byte发124，其他档位发125
ok | 70 | 报文转发 | 动态 | √ |  | 动力CAN上的18FEF131转为18FEF100，由仪表发到BCAN
无该功能 | 71 | 报文转发 | 动态 | √ |  | BCAN转PCAN，18FEE6EE，仅当接收到行驶记录仪TD报文时，将其转发
ok | 72 | 报文转发 | 动态 | √ |  | BCAN转PCAN，18FF2732

## Sheet2
1
ok
ok
无该功能
ok
ok
无该功能
无该功能
无该功能
未测试
未测试
未测试
ok
ok
待确认
ok
ok
ok
ok
未测试
未测试
ok
待确认
未测试
OK
该现象未出现
NG
NG
NG
OK
OK
ok
NG
OK
OK
OK
OK
OK
NG
NG
OK
OK
OK
ok
待确认
无该功能
待确认
| NG | 6
| OK | 24
| 待确认 | 4
| 未测试 | 6

## Sheet3
结果3.31 | 序号 | 点检项 | 车辆状态
NG | 1 | 气压过低报警 | 静态
NG | 2 | 磨损报警指示 | 静态
NG | 3 | SOC显示 | 静态
NG | 4 | 环境温度 | 静态
NG | 5 | 可行驶模式 | 静态
NG | 6 | 菜单键 | 静态
|  |  |  | 序号 | 点检项
|  |  |  | 1 | 安全带未系
|  |  |  | 2 | 位置灯未关报警指示
|  |  |  | 3 | 报文转发
|  |  |  | 4 | 报文转发